## 様式(自・小・簡)
特定計量器構造基準適合確認報告書及び点検・修理報告書
（自動車等給油メーター ・ 小型車載燃料油メーター ・ 簡易燃料油メーター）
修 理 事 業 者 名 | [12 empty] | 検定年月日 |  | 年 月 日
修理（ 検査 ）者 氏名 | [12 empty] | 修理年月日 |  | 年 月 日
計量器 使用者 |  | 住 所
名 称
☆ 点検・修理報告書
修理区分： １．工場（事業場）修理 ２．所在場所修理 ３．その他（ ）
号機 |  |  |  | 1 |  |  | 2 |  |  |  | 3 |  |  | 4 |  | 5 |  |  | 6
車両番号（ﾛｰﾘｰ等） |  |  |  | － |  |  | － |  |  |  | － |  |  | － |  | － |  |  | －
表 記 事 項 | 製 造 事 業 者 名
型 式 承 認 番 号
型 式
製 造 番 号
器 物 番 号
| 製 造 年 月 |  |  | 年 月 |  |  | 年 月 |  |  |  | 年 月 |  |  | 年 月 |  | 年 月 |  |  | 年 月
| 口 径 |  |  | mm |  |  | mm |  |  |  | mm |  |  | mm |  | mm |  |  | mm
| 使用（最大）流量 |  |  | L/min |  |  | L/min |  |  |  | L/min |  |  | L/min |  | L/min |  |  | L/min
| 使用（最小）流量 |  |  | L/min |  |  | L/min |  |  |  | L/min |  |  | L/min |  | L/min |  |  | L/min
| 最 小 測 定 量 |  |  | L |  |  | L |  |  |  | L |  |  | L |  | L |  |  | L
| 被 計 量 物 名 |  |  | G ・ D ・ K ・ Ｈ ～ ｍＰａ･ｓ |  |  | G ・ D ・ K ・ Ｈ ～ ｍＰａ･ｓ |  |  |  | G ・ D ・ K ・ Ｈ ～ ｍＰａ･ｓ |  |  | G ・ D ・ K ・ Ｈ ～ ｍＰａ･ｓ |  | G ・ D ・ K ・ Ｈ ～ ｍＰａ･ｓ |  |  | G ・ D ・ K ・ Ｈ ～ ｍＰａ･ｓ
厳しさレベル他（JIS)
修 理 時 | 使用（検定）油種 |  |  | G ・ D ・ K ・ Ｈ |  |  | G ・ D ・ K ・ Ｈ |  |  |  | G ・ D ・ K ・ Ｈ |  |  | G ・ D ・ K ・ Ｈ |  | G ・ D ・ K ・ Ｈ |  |  | G ・ D ・ K ・ Ｈ
| 使用（最大）流量 |  |  | L/min |  |  | L/min |  |  |  | L/min |  |  | L/min |  | L/min |  |  | L/min
| 器差 | 大 流 |  | (±) |  | % | (±) |  |  | % | (±) |  | % | (±) | % | (±) |  | % | (±) |  |  | %
|  | 小 流 |  | (±) |  | % | (±) |  |  | % | (±) |  | % | (±) | % | (±) |  | % | (±) |  |  | %
| 積算計 | 終 り |  | L |  |  | L |  |  |  | L |  |  | L |  | L |  |  | L
|  | 始 め |  | L |  |  | L |  |  |  | L |  |  | L |  | L |  |  | L
|  | タンク戻し |  | L |  |  | L |  |  |  | L |  |  | L |  | L |  |  | L
（修理記号 ✔：点検 ○：分解 Ａ：調整 ×：交換 Ｃ：清掃注油 △：修理）
区 分 | 修 理 箇 所 |  |  |  | 修 理 内 容 | [6 empty] | 区 分 | 修 理 箇 所 |  |  | 修 理 内 容
[5 empty] | 号 機 | 1 | 2 | 3 | 4 | 5 | 6 |  |  |  |  | 号 機 | 1 | 2 | 3 | 4 | 5 | 6
各部の漏洩（流量計・ノズル・ポンプ他） | [11 empty] | 装 置 | 契約体積自動停止装置（本体）
計量器の表記事項（負圧への対応含む） | [12 empty] | 温度換算装置
流量計 | 最大流量と最小流量の器差特性 | [10 empty] | ポンプ | 最大流量の確認
| 本体の変形又は損傷 | [11 empty] | 各部の回転部分の損耗、損傷
| 各部の回転部分の損耗、損傷 | [10 empty] | 空 気 分離器 | 空気分離器の変形、損耗又は損傷
| 錆等による内部腐食 | [11 empty] | 排出配管の取付部の漏れ、損耗又は変質
表示 機構 及び 電子 回路 | アナログ指示機構 | [11 empty] | ストレーナー内部の金網の破損又は腐食
| デジタル表示機構 | [10 empty] | ノズル | 弁、弁座等の変形、損耗又は損傷
| 価格表示機構 | [11 empty] | 自動停止機構
| 合算表示機構 | [11 empty] | 導 通
| 分離することができる表示機構 | [10 empty] | ホース | 亀裂及びホース金具、接手の漏れ
| 複数の表示機構 | [11 empty] | 導 通
電子回路各部の機能及び電気的性能
☆ 特定計量器構造技術基準適合確認報告 （通信方式 S/C：ｼﾘｱﾙｺﾐｭﾆｹｰｼｮﾝ M/W：ﾏﾙﾁﾜｲﾔｰ ）
確 認 項 目 |  |  |  |  | 確 認 内 容 | [8 empty] | 本体 |  |  | 外接
[5 empty] | 号 機 | 1 | 2 | 3 | 4 | 5 | 6 | P O S |  | 有 ・ 無 |  |  | 有 ・ 無
計量器～POS間通信方式 |  |  | S/C（✔） ・ M/W（M） | [8 empty] | 製造者名
計量器とPOS表示の一致 |  |  | 良 （✔） ・ 否 （×） | [8 empty] | 認定シール |  | 有 ・ 無 |  |  | 有 ・ 無
POSからの定量定額給油 |  |  | 可 （✔） ・ 不可 （×） | [8 empty] | 認定番号
契約体積自動停止装置の精度 |  |  | 良 （✔） ・ 否 （×） | [8 empty] | 型 式
[12 empty] | 伝票の最小桁 |  | 0.1L ・ 0.01L ・その他（ ）
備考
給油所名等 | [11 empty] | 確認年月日： |  |  |  | 年 |  | 月 |  |  | 日
上記、燃料油メーターについて特定計量器検定検査規則における構造基準に適合していることを確認しました。
立会責任者氏名 | [11 empty] | 届出製造・修理事業者名
確認実施者の氏名
空転証明書・・・・上記のとおり検定作業等のため燃料油メーターを空転しました。

## 記入例
'特定計量器構造基準適合確認報告書及び点検・修理報告書 [記入例]
（自動車等給油メーター ・ 小型車載燃料油メーター ・ 簡易燃料油メーター）
修 理 事 業 者 名 |  |  |  |  | 〇〇〇〇㈱ | [7 empty] | 検定年月日 |  | ２０２１ 年 １０ 月 ２０ 日
修理（ 検査 ）者 氏名 |  |  |  |  | △△ △△ | [7 empty] | 修理年月日 |  | ２０２１ 年 １０ 月 １５ 日
計量器 使用者 |  | 住 所 |  |  | 福岡市〇〇〇１－３－２
|  | 名 称 |  |  | □□石油㈱ □□給油所
☆ 点検・修理報告書
修理区分： １．工場（事業場）修理 ２．所在場所修理 ３．その他（ ）
号機 |  |  |  | 1 |  |  | 2 |  |  |  | 3 |  |  | 4 |  | 5 |  |  | 6
車両番号（ﾛｰﾘｰ等） |  |  |  | １２ － ３４ |  |  | － |  |  |  | － |  |  | － |  | － |  |  | －
表 記 事 項 | 製 造 事 業 者 名 |  |  | タツノ
| 型 式 承 認 番 号 |  |  | ’N１２３
| 型 式 |  |  | FXXXXX
| 製 造 番 号 |  |  | AA000111-1
器 物 番 号
| 製 造 年 月 |  |  | ２０１２年 １０ 月 |  |  | 年 月 |  |  |  | 年 月 |  |  | 年 月 |  | 年 月 |  |  | 年 月
| 口 径 |  |  | ２０ mm |  |  | mm |  |  |  | mm |  |  | mm |  | mm |  |  | mm
| 使用（最大）流量 |  |  | ４０ L/min |  |  | L/min |  |  |  | L/min |  |  | L/min |  | L/min |  |  | L/min
| 使用（最小）流量 |  |  | ８ L/min |  |  | L/min |  |  |  | L/min |  |  | L/min |  | L/min |  |  | L/min
| 最 小 測 定 量 |  |  | ５ L |  |  | L |  |  |  | L |  |  | L |  | L |  |  | L
| 被 計 量 物 名 |  |  | G ・ D ・ K ・ Ｈ ～ ｍＰａ･ｓ |  |  | G ・ D ・ K ・ Ｈ ～ ｍＰａ･ｓ |  |  |  | G ・ D ・ K ・ Ｈ ～ ｍＰａ･ｓ |  |  | G ・ D ・ K ・ Ｈ ～ ｍＰａ･ｓ |  | G ・ D ・ K ・ Ｈ ～ ｍＰａ･ｓ |  |  | G ・ D ・ K ・ Ｈ ～ ｍＰａ･ｓ
厳しさレベル他（JIS)
修 理 時 | 使用（検定）油種 |  |  | G ・ D ・ K ・ Ｈ |  |  | G ・ D ・ K ・ Ｈ |  |  |  | G ・ D ・ K ・ Ｈ |  |  | G ・ D ・ K ・ Ｈ |  | G ・ D ・ K ・ Ｈ |  |  | G ・ D ・ K ・ Ｈ
| 使用（最大）流量 |  |  | ３８ L/min |  |  | L/min |  |  |  | L/min |  |  | L/min |  | L/min |  |  | L/min
| 器差 | 大 流 |  | (±) | +0.1 | % | (±) |  |  | % | (±) |  | % | (±) | % | (±) |  | % | (±) |  |  | %
|  | 小 流 |  | (±) | +0.1 | % | (±) |  |  | % | (±) |  | % | (±) | % | (±) |  | % | (±) |  |  | %
| 積算計 | 終 り |  | L |  |  | L |  |  |  | L |  |  | L |  | L |  |  | L
|  | 始 め |  | L |  |  | L |  |  |  | L |  |  | L |  | L |  |  | L
|  | タンク戻し |  | L |  |  | L |  |  |  | L |  |  | L |  | L |  |  | L
（修理記号 ✔：点検 ○：分解 Ａ：調整 ×：交換 Ｃ：清掃注油 △：修理）
区 分 | 修 理 箇 所 |  |  |  | 修 理 内 容 | [6 empty] | 区 分 | 修 理 箇 所 |  |  | 修 理 内 容
[5 empty] | 号 機 | 1 | 2 | 3 | 4 | 5 | 6 |  |  |  |  | 号 機 | 1 | 2 | 3 | 4 | 5 | 6
各部の漏洩（流量計・ノズル・ポンプ他） | [11 empty] | 装 置 | 契約体積自動停止装置（本体） |  |  |  | ✔ | ✔ | ✔ | ✔ | bar: 1 to 4
計量器の表記事項（負圧への対応含む） | [12 empty] | 温度換算装置 |  |  |  | ✔ | ✔ | ✔ | ✔ | bar: 1 to 4
流量計 | 最大流量と最小流量の器差特性 | [10 empty] | ポンプ | 最大流量の確認 |  |  |  | ✔ | ✔ | ✔ | ✔ | bar: 1 to 4
| 本体の変形又は損傷 | [11 empty] | 各部の回転部分の損耗、損傷 |  |  |  | ✔ | ✔ | ✔ | ✔ | bar: 1 to 4
| 各部の回転部分の損耗、損傷 | [10 empty] | 空 気 分離器 | 空気分離器の変形、損耗又は損傷 |  |  |  | ✔ | ✔ | ✔ | ✔ | bar: 1 to 4
| 錆等による内部腐食 | [11 empty] | 排出配管の取付部の漏れ、損耗又は変質 |  |  |  | ✔ | ✔ | ✔ | ✔
表示 機構 及び 電子 回路 | アナログ指示機構 | [11 empty] | ストレーナー内部の金網の破損又は腐食 |  |  |  | ✔ | ✔ | ✔ | ✔
| デジタル表示機構 | [10 empty] | ノズル | 弁、弁座等の変形、損耗又は損傷 |  |  |  | ✔ | ✔ | ✔ | ✔ | bar: 1 to 4
| 価格表示機構 | [11 empty] | 自動停止機構 |  |  |  | ✔ | ✔ | ✔ | ✔
| 合算表示機構 | [11 empty] | 導 通 |  |  |  | ✔ | ✔ | ✔ | ✔
| 分離することができる表示機構 | [10 empty] | ホース | 亀裂及びホース金具、接手の漏れ |  |  |  | ✔ | ✔ | ✔ | ✔
| 複数の表示機構 | [11 empty] | 導 通 |  |  |  | ✔ | ✔ | ✔ | ✔
電子回路各部の機能及び電気的性能 | bar: 1 to 4
☆ 特定計量器構造技術基準適合確認報告 （通信方式 S/C：ｼﾘｱﾙｺﾐｭﾆｹｰｼｮﾝ M/W：ﾏﾙﾁﾜｲﾔｰ ）
確 認 項 目 |  |  |  |  | 確 認 内 容 | [8 empty] | 本体 |  |  | 外接
[5 empty] | 号 機 | 1 | 2 | 3 | 4 | 5 | 6 | P O S |  | 有 ・ 無 |  |  | 有 ・ 無
計量器～POS間通信方式 |  |  | S/C（✔） ・ M/W（M） | [8 empty] | 製造者名 |  | コモタ |  |  | コモタ | bar: 1 to 4
計量器とPOS表示の一致 |  |  | 良 （✔） ・ 否 （×） | [8 empty] | 認定シール |  | 有 ・ 無 |  |  | 有 ・ 無 | bar: 1 to 4
POSからの定量定額給油 |  |  | 可 （✔） ・ 不可 （×） | [8 empty] | 認定番号 |  | ’１３－０１ |  |  | ’１３－０１ | bar: 1 to 4
契約体積自動停止装置の精度 |  |  | 良 （✔） ・ 否 （×） | [8 empty] | 型 式 |  | AP-2600 |  |  | SF-3100 | bar: 1 to 4
[12 empty] | 伝票の最小桁 |  | 0.1L ・ 0.01L ・その他（ ）
[12 empty] | 備考 | 表示の一致 ： 計量器 10.02L → POS 10.02L
POS定量 ： POS 10.02L → 計量器10.02L
給油所名等 | [11 empty] | 確認年月日： |  |  |  | 年 |  | 月 |  |  | 日
上記、燃料油メーターについて特定計量器検定検査規則における構造基準に適合していることを確認しました。
立会責任者氏名 | [11 empty] | 届出製造・修理事業者名 |  |  |  | 〇〇〇〇〇㈱
[12 empty] | 確認実施者の氏名 |  |  |  | △△ △△
空転証明書・・・・上記のとおり検定作業等のため燃料油メーターを空転しました。
表記されている油種すべて必要
重油の場合は粘度範囲必要
自動車等以外は、すべて必要
表記がある場合は記載
必要に応じ記載
ＰＯＳに関する検査内容
車両番号
計量器で手止めし、ＰＯＳ伝票を確認
ＰＯＳから設定し、計量器の指示値を確認