## 内訳書
#&$SKHDIN_HINAGATA3#&$ |  | 07-7541120010715
79 |  | 揚水機整備工事 |  |  |  | 工事費内訳書
1 |  | 20250411131332 | [5 empty] | 許可区分（大臣・知事）
20 | 内訳書 |  |  |  |  | 年度 | 令和7年度 | 建 設 業 許 可 番 号
K_名称 | 入力(積上有り）背景色 |  |  |  |  | 起工番号 | 1号 | 業 者 名
L_規格 | 入力(積上無し）背景色 |  |  |  |  | 事業名 | 農業水利施設保全対策事業
M_数量 | 積上げ無し文字色 | 年度,1,20,1 |  |  |  | 地区名 | 御原地区
N_単位 | 工事名称行背景色 | 起工番号,1,20,1 |  |  |  | 工事番号 | 07-7541120010715
O_金額 | 工事価格行背景色 | 事業名,1,80,1 |  |  |  | 工事名 | 揚水機整備工事
地区名,1,80,1
[7 empty] | 工事区分・工種・種別 | 規 格 名 称 | 数 量 | 単 位 | 金 額
|  |  | 0 |  | 0 |  | 揚水機整備工事
|  |  | 2 | 5 | 2 |  | 工事原価 |  | 1 | 式 | 0
|  |  | 3 | 42 | 3 |  | 製作工事原価 |  | 1 | 式 | 0
|  |  | 4 | 148 | 4 |  | 直接製作費 |  | 1 | 式 | 0
|  |  | 5 |  | 9 |  | 用排水機修繕工 |  | 1 | 式 | 0
|  |  | 6 |  | 10 |  | 用排水機修繕工 | 下岩田東揚水機 | 1 | 式 | 0
|  |  | 7 |  | 11 |  | 標準外用排水機工（機器単体費） |  | 1 | 式 | 0
|  |  | 8 |  | 12 |  | 横軸両吸込渦巻ポンプ（架台含む） | 口径250mm 吐出し量5.030m3/min 揚程10.62ｍ以上 | 2 | 台
|  |  | 9 |  | 12 |  | 三相誘導電動機その1 | AC200V（満水検知器含む） | 2 | 台
|  |  | 10 |  | 12 |  | 手動仕切弁 | Φ250mm 10K | 2 | 台
|  |  | 11 |  | 12 |  | 逆止弁（無送水検知付き） | Φ250mm 10K | 2 | 台
|  |  | 12 |  | 12 |  | 水封式真空ポンプ（補給水槽含む） | 0.55ｍ3/min以上 | 1 | 台
|  |  | 13 |  | 12 |  | 主配管（吐き出し合流管） | ﾌﾗﾝｼﾞ型 口径250→350mm 塗装込み | 1 | 式
|  |  | 14 |  | 12 |  | ポンプ操作盤（屋内鋼板製自立型） | 水位計測制御機能付き（入切タイマー内蔵） | 1 | 基
|  |  | 15 |  | 12 |  | 水位測定装置 | 電極式水位計、制御ケーブル | 1 | 式
|  |  | 16 |  | 10 |  | 用排水機修繕工 | 古飯一号揚水機 | 1 | 式 | 0
|  |  | 17 |  | 11 |  | 標準外用排水機工（機器単体費） |  | 1 | 式 | 0
|  |  | 18 |  | 12 |  | 横軸両吸込渦巻ポンプ（架台含む） | 口径250mm 吐出し量6.630m3/min 揚程11.30ｍ以上 | 2 | 台
|  |  | 19 |  | 12 |  | 三相誘導電動機その２ | AC200V（満水検知器含む） | 2 | 台
|  |  | 20 |  | 12 |  | 手動仕切弁 | Φ250mm 10K | 2 | 台
|  |  | 21 |  | 12 |  | 逆止弁（無送水検知付き） | Φ250mm 10K | 2 | 台
|  |  | 22 |  | 12 |  | 水封式真空ポンプ（補給水槽含む） | 0.55ｍ3/min以上 | 1 | 台
|  |  | 23 |  | 12 |  | 主配管（吐き出し合流管） | ﾌﾗﾝｼﾞ型 口径250→350mm 塗装込み | 1 | 式
|  |  | 24 |  | 12 |  | ポンプ操作盤（屋内鋼板製自立型）その２ | 水位計測制御機能付き（入切タイマー内蔵） | 1 | 基
|  |  | 25 |  | 12 |  | 水位測定装置 | 電極式水位計、制御ケーブル | 1 | 式
|  |  | 26 | 31 | 3 |  | 据付工事原価 |  | 1 | 式 | 0
|  |  | 27 | 6 | 4 |  | 直接工事費 |  | 1 | 式 | 0
|  |  | 28 |  | 9 |  | 輸送費 |  | 1 | 式 | 0
|  |  | 29 |  | 10 |  | 輸送費 | 下岩田東揚水機場 | 1 | 式 | 0
|  |  | 30 |  | 11 |  | 輸送費 |  | 1 | 式 | 0
|  |  | 31 |  | 12 |  | 機器輸送費 | 全機器単体品一括分 | 1 | 式
|  |  | 32 |  | 10 |  | 輸送費 | 古飯一号揚水機場 | 1 | 式 | 0
|  |  | 33 |  | 11 |  | 輸送費 |  | 1 | 式 | 0
|  |  | 34 |  | 12 |  | 機器輸送費 | 全機器単体品一括分 | 1 | 式
|  |  | 35 |  | 9 |  | 用排水機修繕工 |  | 1 | 式 | 0
|  |  | 36 |  | 10 |  | 用排水機修繕工 | 下岩田東揚水機 | 1 | 式 | 0
|  |  | 37 |  | 11 |  | 直接経費 |  | 1 | 式 | 0
|  |  | 38 |  | 12 |  | 移動式クレーン | 4トン | 5 | 日
|  |  | 39 |  | 12 |  | 雑器具損料 |  | 1 | 式
|  |  | 40 |  | 11 |  | 揚水機撤去・据付工 | ポンプ設備 | 1 | 式 | 0
|  |  | 41 |  | 12 |  | ［施設機械労務単価］ | ,用排水ポンプ設備,据 付 工 | 50 | 人
|  |  | 42 |  | 12 |  | ［施設機械労務単価］ | ,用排水ポンプ設備,普通作業員 | 12 | 人
|  |  | 43 |  | 12 |  | ［施設機械労務単価］ | ,用排水ポンプ設備,電 工 | 20 | 人
|  |  | 44 |  | 12 |  | 据付材料費 | その他,,,,,,0kW,－ | 1 | 式
|  |  | 45 |  | 12 |  | 補助材料費(据付) | 用排水ポンプ設備,,2％ | 1 | 式
|  |  | 46 |  | 11 |  | 揚水機撤去・据付工 | 電気設備 | 1 | 式 | 0
|  |  | 47 |  | 12 |  | ［施設機械労務単価］ | ,用排水ポンプ設備,据 付 工 | 11 | 人
|  |  | 48 |  | 12 |  | ［施設機械労務単価］ | ,用排水ポンプ設備,電 工 | 25 | 人
|  |  | 49 |  | 12 |  | 据付材料費 | その他,,,,,,0kW,－ | 1 | 式
|  |  | 50 |  | 12 |  | 補助材料費(据付) | 用排水ポンプ設備,,2％ | 1 | 式
|  |  | 51 |  | 10 |  | 用排水機修繕工 | 古飯一号揚水機 | 1 | 式 | 0
|  |  | 52 |  | 11 |  | 直接経費 |  | 1 | 式 | 0
|  |  | 53 |  | 12 |  | 移動式クレーン | 4トン | 5 | 日
|  |  | 54 |  | 12 |  | 雑器具損料 |  | 1 | 式
|  |  | 55 |  | 11 |  | 揚水機撤去・据付工 | ポンプ設備 | 1 | 式 | 0
|  |  | 56 |  | 12 |  | ［施設機械労務単価］ | ,用排水ポンプ設備,据 付 工 | 50 | 人
|  |  | 57 |  | 12 |  | ［施設機械労務単価］ | ,用排水ポンプ設備,普通作業員 | 12 | 人
|  |  | 58 |  | 12 |  | ［施設機械労務単価］ | ,用排水ポンプ設備,電 工 | 20 | 人
|  |  | 59 |  | 12 |  | 据付材料費 | その他,,,,,,0kW,－ | 1 | 式
|  |  | 60 |  | 12 |  | 補助材料費(据付) | 用排水ポンプ設備,,2％ | 1 | 式
|  |  | 61 |  | 11 |  | 揚水機撤去・据付工 | 電気設備 | 1 | 式 | 0
|  |  | 62 |  | 12 |  | ［施設機械労務単価］ | ,用排水ポンプ設備,据 付 工 | 11 | 人
|  |  | 63 |  | 12 |  | ［施設機械労務単価］ | ,用排水ポンプ設備,電 工 | 25 | 人
|  |  | 64 |  | 12 |  | 据付材料費 | その他,,,,,,0kW,－ | 1 | 式
|  |  | 65 |  | 12 |  | 補助材料費(据付) | 用排水ポンプ設備,,2％ | 1 | 式
|  |  | 66 |  | 9 |  | 試運転調整工 |  | 1 | 式 | 0
|  |  | 67 |  | 10 |  | 試運転調整工 | 下岩田東揚水機 | 1 | 式 | 0
|  |  | 68 |  | 11 |  | 総合試運転調整工 |  | 1 | 式 | 0
|  |  | 69 |  | 12 |  | 据付工 |  | 2 | 人
|  |  | 70 |  | 10 |  | 試運転調整工 | 古飯一号揚水機 | 1 | 式 | 0
|  |  | 71 |  | 11 |  | 総合試運転調整工 |  | 1 | 式 | 0
|  |  | 72 |  | 12 |  | 据付工 |  | 2 | 人
|  |  | 73 | 8 | 4 |  | 間接工事費 |  | 1 | 式 | 0
|  |  | 74 | 9 | 5 |  | 共通仮設費 |  | 1 | 式 | 0
|  |  | 75 | 14 | 6 |  | 運搬費～営繕費等 |  | 1 | 式
|  |  | 76 | 23 | 5 |  | 現場管理費 |  | 1 | 式
|  |  | 77 | 46 | 5 |  | 据付間接費 |  | 1 | 式
|  |  | 78 | 158 | 3 |  | 設計技術費 |  | 1 | 式
|  |  | 79 | 25 | 2 |  | 一般管理費等 |  | 1 | 式
|  |  | 80 | 26 | 2 |  | 一括計上価格 |  | 1 | 式 | 0
|  |  | 81 |  | 9 |  | 有価物撤去処分工 |  | 1 | 式 | 0
|  |  | 82 |  | 10 |  | スクラップ | 下岩田東揚水機 | 1 | 式 | 0
|  |  | 83 |  | 11 |  | スクラップ |  | 1 | 式 | 0
|  |  | 84 |  | 12 |  | 撤去機器スクラップ費 |  | 1 | 式
|  |  | 85 |  | 10 |  | スクラップ | 古飯一号揚水機 | 1 | 式 | 0
|  |  | 86 |  | 11 |  | スクラップ |  | 1 | 式 | 0
|  |  | 87 |  | 12 |  | 撤去機器スクラップ費 | 古飯一号揚水機場分 | 1 | 式
|  |  | 88 |  | 9 |  | 建物補修工 |  | 1 | 式 | 0
|  |  | 89 |  | 10 |  | 下岩田東揚水機場 |  | 1 | 式 | 0
|  |  | 90 |  | 11 |  | 取壊し工 |  | 1 | 式 | 0
|  |  | 91 |  | 12 |  | 外壁取壊費 | 処分費込み | 1 | 式
|  |  | 92 |  | 11 |  | 閉塞工 |  | 1 | 式 | 0
|  |  | 93 |  | 12 |  | 外壁閉塞費 |  | 1 | 式
|  |  | 94 |  | 10 |  | 古飯一号揚水機場 |  | 1 | 式 | 0
|  |  | 95 |  | 11 |  | 取壊し工 |  | 1 | 式 | 0
|  |  | 96 |  | 12 |  | 外壁取壊費 | 処分費込み | 1 | 式
|  |  | 97 |  | 11 |  | 閉塞工 |  | 1 | 式 | 0
|  |  | 98 |  | 12 |  | 外壁閉塞費 |  | 1 | 式
|  |  | 99 |  | 9 |  | 引込電気設備工 |  | 1 | 式 | 0
|  |  | 100 |  | 10 |  | 下岩田東揚水機場 |  | 1 | 式 | 0
|  |  | 101 |  | 11 |  | 引込開閉器盤取付工 |  | 1 | 式 | 0
|  |  | 102 |  | 12 |  | 引込開閉器盤取付費 | 屋外用 | 1 | 式
|  |  | 1 | 4 | 1 |  | 工事価格 |  |  |  | 0
[7 empty] | 工事価格（合計） |  |  |  | 0
[7 empty] | 消費税額及び地方消費税額（合計） |  |  |  | 0
[7 empty] | 工事費計（合計） |  |  |  | 0
Note on E1: 行番号
Note on F1: 費目コード
Note on G1: レベル