## 内訳書
#&$SKHDIN_HINAGATA3#&$ |  | 06-7540870020615
79 |  | 排水機補修工事 |  |  |  | 工事費内訳書
1 |  | 20250320143931 | [5 empty] | 許可区分（大臣・知事）
20 | 内訳書 |  |  |  |  | 年度 | 令和6年度 | 建 設 業 許 可 番 号
K_名称 | 入力(積上有り）背景色 |  |  |  |  | 起工番号 | 2号 | 業 者 名
L_規格 | 入力(積上無し）背景色 |  |  |  |  | 事業名 | 農業水利施設保全対策事業
M_数量 | 積上げ無し文字色 | 年度,1,20,1 |  |  |  | 地区名 | 新田地区
N_単位 | 工事名称行背景色 | 起工番号,1,20,1 |  |  |  | 工事番号 | 06-7540870020615
O_金額 | 工事価格行背景色 | 事業名,1,80,1 |  |  |  | 工事名 | 排水機補修工事
地区名,1,80,1
[7 empty] | 工事区分・工種・種別 | 規 格 名 称 | 数 量 | 単 位 | 金 額
|  |  | 0 |  | 0 |  | 排水機補修工事
|  |  | 2 | 5 | 2 |  | 工事原価 |  | 1 | 式 | 0
|  |  | 3 | 42 | 3 |  | 製作工事原価 |  | 1 | 式 | 0
|  |  | 4 | 148 | 4 |  | 直接製作費 |  | 1 | 式 | 0
|  |  | 5 |  | 9 |  | 用排水機修繕工 |  | 1 | 式 | 0
|  |  | 6 |  | 10 |  | 主ポンプ設備修繕工 |  | 1 | 式 | 0
|  |  | 7 |  | 11 |  | 材料費 | 主ﾎﾟﾝﾌﾟ1号・2号・3号 | 3 | 台 | 0
|  |  | 8 |  | 12 |  | ラジアル自動調芯ころ軸受 | #22228B | 1 | 個
|  |  | 9 |  | 12 |  | スラスト自動調芯ころ軸受 | #29426 | 1 | 個
|  |  | 10 |  | 12 |  | グランド部軸スリーブ | SUS304 | 1 | 個
|  |  | 11 |  | 12 |  | 水中軸受部軸スリーブ | SUS403Q | 1 | 個
|  |  | 12 |  | 12 |  | 水中軸受 | FC250+WJ2 | 1 | 個
|  |  | 13 |  | 12 |  | 水中軸受蓋 | FC250 | 1 | 個
|  |  | 14 |  | 12 |  | 調整ライナー | SS400 | 1 | 個
|  |  | 15 |  | 12 |  | シートパッキン | ノンアスベスト | 1 | 個
|  |  | 16 |  | 12 |  | ゴムシール | 合成ゴム | 1 | 個
|  |  | 17 |  | 12 |  | ゴムシール | 合成ゴム | 1 | 個
|  |  | 18 |  | 12 |  | ゴムシール | 合成ゴム | 2 | 個
|  |  | 19 |  | 12 |  | 連成計 |  | 1 | 個
|  |  | 20 |  | 12 |  | 圧力計 |  | 1 | 個
|  |  | 21 |  | 12 |  | グリース配管 |  | 1 | 個
|  |  | 22 |  | 12 |  | Vベルト |  | 1 | 個
|  |  | 23 |  | 12 |  | カップリングB・Nベルト |  | 1 | 式
|  |  | 24 |  | 12 |  | 満水検知器 | 80A | 1 | 個
|  |  | 25 |  | 12 |  | メカニカルシール | ビラ―＃G1シール(2つ割れ) | 1 | 個
|  |  | 26 |  | 12 |  | フランジ型タワミ軸継手 | FC200 | 1 | 式
|  |  | 27 |  | 12 |  | 平行キー | S45CH | 1 | 個
|  |  | 28 |  | 11 |  | 機器単体費 |  | 1 | 式 | 0
|  |  | 29 |  | 12 |  | 電動蝶型弁 φ1200 | 機器単体費 | 3 | 台
|  |  | 30 |  | 11 |  | 労務費 |  | 1 | 式 | 0
|  |  | 31 |  | 12 |  | ［施設機械労務単価］ | ,用排水ポンプ設備,製 作 工 | 450 | 人
|  |  | 32 |  | 10 |  | 主ﾎﾟﾝﾌﾟ駆動装置工 | 主原動機 | 1 | 式 | 0
|  |  | 33 |  | 11 |  | 機器単体費 |  | 1 | 式 | 0
|  |  | 34 |  | 12 |  | 原動機（130PS✕1200rpm）排気消音器及び空気槽含む | 機器単体費 | 3 | 台
|  |  | 35 |  | 10 |  | 主ﾎﾟﾝﾌﾟ駆動装置工 | 動力伝達装置 | 1 | 式 | 0
|  |  | 36 |  | 11 |  | 機器単体費 |  | 1 | 式 | 0
|  |  | 37 |  | 12 |  | 平行軸歯車減速機（130PS✕1200rpm） | 機器単体費 | 3 | 台
|  |  | 38 |  | 10 |  | 系統機器設備工 | 燃料系統 | 1 | 式 | 0
|  |  | 39 |  | 11 |  | 機器単体費 |  | 1 | 式 | 0
|  |  | 40 |  | 12 |  | 燃料移送ポンプ φ20 | 機器単体費 | 2 | 台
|  |  | 41 |  | 12 |  | 燃料貯油槽 地上式防油堤一体型 4kL相当 | 機器単体費 | 1 | 台
|  |  | 42 |  | 10 |  | 系統機器設備工 | 始動空気系統 | 1 | 式 | 0
|  |  | 43 |  | 11 |  | 機器単体費 |  | 1 | 式 | 0
|  |  | 44 |  | 12 |  | 空気圧縮機 | 機器単体費 | 2 | 台
|  |  | 45 |  | 10 |  | 系統機器設備工 | 吸水・呼水系統 | 1 | 式 | 0
|  |  | 46 |  | 11 |  | 機器単体費 |  | 1 | 式 | 0
|  |  | 47 |  | 12 |  | 真空ﾎﾟﾝﾌﾟ φ80 | 機器単体費 | 2 | 台
|  |  | 48 |  | 12 |  | 補水槽 | 機器単体費 | 1 | 台
|  |  | 49 |  | 12 |  | 膨張タンク 1000L | 機器単体費 | 1 | 台
|  |  | 50 |  | 10 |  | 電源設備工 | 自家発電設備 | 1 | 式 | 0
|  |  | 51 |  | 11 |  | 機器単体費 |  | 1 | 式 | 0
|  |  | 52 |  | 12 |  | 自家発電機 75kVA 排気消音器（屋内型）含む | 機器単体費 | 1 | 台
|  |  | 53 |  | 10 |  | 電源設備工 | 受変電設備 | 1 | 式 | 0
|  |  | 54 |  | 11 |  | 機器単体費 |  | 1 | 式 | 0
|  |  | 55 |  | 12 |  | 低圧受電盤 | 機器単体費 | 1 | 面
|  |  | 56 |  | 12 |  | 引込開閉器盤 | 機器単体費 | 1 | 面
|  |  | 57 |  | 10 |  | 電源設備工 | 直流電源設備 | 1 | 式 | 0
|  |  | 58 |  | 11 |  | 機器単体費 |  | 1 | 式 | 0
|  |  | 59 |  | 12 |  | 直流電源盤 | 機器単体費 | 1 | 面
|  |  | 60 |  | 10 |  | 監視操作制御設備工 | 操作盤 | 1 | 式 | 0
|  |  | 61 |  | 11 |  | 機器単体費 |  | 1 | 式 | 0
|  |  | 62 |  | 12 |  | 主ﾎﾟﾝﾌﾟ盤（No,1、No,2、No,3） | 機器単体費 | 3 | 面
|  |  | 63 |  | 12 |  | 補機盤 | 機器単体費 | 1 | 面
|  |  | 64 |  | 10 |  | 監視操作制御設備工 | 運転監視制御設備 | 1 | 式 | 0
|  |  | 65 |  | 11 |  | 機器単体費 |  | 1 | 式 | 0
|  |  | 66 |  | 12 |  | 伝送装置盤 | 機器単体費 | 1 | 面
|  |  | 67 |  | 12 |  | 回転灯 | 機器単体費 | 1 | 台
|  |  | 68 |  | 10 |  | 監視操作制御設備工 | CCTV設備 | 1 | 式 | 0
|  |  | 69 |  | 11 |  | 機器単体費 |  | 1 | 式 | 0
|  |  | 70 |  | 12 |  | CCTV設備（除塵機用） | 機器単体費 | 1 | 式
|  |  | 71 |  | 12 |  | CCTV設備（ゲート） | 機器単体費 | 1 | 式
|  |  | 72 |  | 10 |  | 監視操作制御設備工 | 水位計 | 1 | 式 | 0
|  |  | 73 |  | 11 |  | 機器単体費 |  | 1 | 式 | 0
|  |  | 74 |  | 12 |  | 水位計 フロート式 | 機器単体費 | 5 | 台
|  |  | 75 | 149 | 4 |  | 間接製作費 |  | 1 | 式 | 0
|  |  | 76 | 150 | 5 |  | 間接労務費 |  | 1 | 式
|  |  | 77 | 114 | 5 |  | 工場管理費 |  | 1 | 式
|  |  | 78 | 31 | 3 |  | 据付工事原価 |  | 1 | 式 | 0
|  |  | 79 | 6 | 4 |  | 直接工事費 |  | 1 | 式 | 0
|  |  | 80 |  | 9 |  | 輸送費 |  | 1 | 式 | 0
|  |  | 81 |  | 10 |  | 輸送費 |  | 1 | 式 | 0
|  |  | 82 |  | 11 |  | 輸送費 |  | 1 | 式 | 0
|  |  | 83 |  | 12 |  | 輸送費（ポンプ）工場輸送 3台分 | 用排水ポンプ設備固定機場,6ton,1074km | 1 | 式
|  |  | 84 |  | 12 |  | 輸送費（ポンプ）現場輸送 3台分 | 用排水ポンプ設備固定機場,6ton,1074km | 1 | 式
|  |  | 85 |  | 12 |  | 輸送費（原動機）燃料移送P膨張T空気圧縮機含む3台 | 用排水ポンプ設備固定機場,10.65ton,626km | 1 | 式
|  |  | 86 |  | 12 |  | 輸送費（減速機）3台分 | 用排水ポンプ設備固定機場,4.8ton,676km | 1 | 式
|  |  | 87 |  | 12 |  | 輸送費（吐出弁）3台分 | 用排水ポンプ設備固定機場,7.8ton,734km | 1 | 式
|  |  | 88 |  | 12 |  | 輸送費（真空ﾎﾟﾝﾌﾟ）補水槽含む 2台分 | 用排水ポンプ設備固定機場,0.5ton,564km | 1 | 式
|  |  | 89 |  | 12 |  | 輸送費（自家発電機） | 用排水ポンプ設備固定機場,2.5ton,672km | 1 | 式
|  |  | 90 |  | 12 |  | 輸送費（操作盤・受電盤） | 用排水ポンプ設備固定機場,5.6ton,42km | 1 | 式
|  |  | 91 |  | 12 |  | 輸送費（水位計）5台分 | 用排水ポンプ設備固定機場,1ton,789km | 1 | 式
|  |  | 92 |  | 12 |  | 輸送費（燃料貯油槽） | 用排水ポンプ設備固定機場,8.3ton,1052km | 1 | 式
|  |  | 93 |  | 12 |  | 輸送費（遠隔監視設備） | 用排水ポンプ設備固定機場,0.5ton,32km | 1 | 式
|  |  | 94 |  | 12 |  | 輸送費（処分場）スクラップ | 用排水ポンプ設備固定機場,35ton,2.3km | 1 | 式
|  |  | 95 |  | 9 |  | 用排水機撤去据付工 |  | 1 | 式 | 0
|  |  | 96 |  | 10 |  | 主ﾎﾟﾝﾌﾟ撤去据付工 |  | 1 | 式 | 0
|  |  | 97 |  | 11 |  | 主ﾎﾟﾝﾌﾟ撤去据付工 |  | 3 | 台 | 0
|  |  | 98 |  | 12 |  | ［施設機械労務単価］ | ,用排水ポンプ設備,据 付 工 | 56 | 人
|  |  | 99 |  | 12 |  | ［施設機械労務単価］ | ,用排水ポンプ設備,普通作業員 | 16 | 人
|  |  | 100 |  | 12 |  | ［施設機械労務単価］ | ,用排水ポンプ設備,電 工 | 8 | 人
|  |  | 101 |  | 12 |  | 据付材料費 | 用排水ポンプ設備,,ﾃﾞｲｰｾﾞﾙｴﾝｼﾞﾝ駆動,横軸(軸流・斜流・渦巻),低圧受電,ｽﾃﾝﾚｽ管,95.6kW, | 1 | 式
|  |  | 102 |  | 12 |  | 補助材料費(据付) | 用排水ポンプ設備,,2％ | 1 | 式
|  |  | 103 |  | 10 |  | 原動機撤去据付工 |  | 1 | 式 | 0
|  |  | 104 |  | 11 |  | 原動機撤去据付工 | 消音器含む | 3 | 台 | 0
|  |  | 105 |  | 12 |  | ［施設機械労務単価］ | ,用排水ポンプ設備,据 付 工 | 72 | 人
|  |  | 106 |  | 12 |  | ［施設機械労務単価］ | ,用排水ポンプ設備,普通作業員 | 20 | 人
|  |  | 107 |  | 12 |  | ［施設機械労務単価］ | ,用排水ポンプ設備,電 工 | 10 | 人
|  |  | 108 |  | 12 |  | 据付材料費 | 用排水ポンプ設備,,ﾃﾞｲｰｾﾞﾙｴﾝｼﾞﾝ駆動,横軸(軸流・斜流・渦巻),低圧受電,ｽﾃﾝﾚｽ管,95.6kW, | 1 | 式
|  |  | 109 |  | 12 |  | 補助材料費(据付) | 用排水ポンプ設備,,2％ | 1 | 式
|  |  | 110 |  | 10 |  | 減速機撤去据付工 |  | 1 | 式 | 0
|  |  | 111 |  | 11 |  | 減速機撤去据付工 |  | 3 | 台 | 0
|  |  | 112 |  | 12 |  | ［施設機械労務単価］ | ,用排水ポンプ設備,据 付 工 | 17 | 人
|  |  | 113 |  | 12 |  | ［施設機械労務単価］ | ,用排水ポンプ設備,普通作業員 | 5 | 人
|  |  | 114 |  | 12 |  | ［施設機械労務単価］ | ,用排水ポンプ設備,電 工 | 2 | 人
|  |  | 115 |  | 12 |  | 据付材料費 | 用排水ポンプ設備,,ﾃﾞｲｰｾﾞﾙｴﾝｼﾞﾝ駆動,横軸(軸流・斜流・渦巻),低圧受電,ｽﾃﾝﾚｽ管,95.6kW, | 1 | 式
|  |  | 116 |  | 12 |  | 補助材料費(据付) | 用排水ポンプ設備,,2％ | 1 | 式
|  |  | 117 |  | 10 |  | 吐出弁撤去据付工 |  | 1 | 式 | 0
|  |  | 118 |  | 11 |  | 吐出弁撤去据付工 |  | 3 | 台 | 0
|  |  | 119 |  | 12 |  | ［施設機械労務単価］ | ,用排水ポンプ設備,据 付 工 | 17 | 人
|  |  | 120 |  | 12 |  | ［施設機械労務単価］ | ,用排水ポンプ設備,普通作業員 | 5 | 人
|  |  | 121 |  | 12 |  | ［施設機械労務単価］ | ,用排水ポンプ設備,電 工 | 2 | 人
|  |  | 122 |  | 12 |  | 据付材料費 | 用排水ポンプ設備,,ﾃﾞｲｰｾﾞﾙｴﾝｼﾞﾝ駆動,横軸(軸流・斜流・渦巻),低圧受電,ｽﾃﾝﾚｽ管,95.6kW, | 1 | 式
|  |  | 123 |  | 12 |  | 補助材料費(据付) | 用排水ポンプ設備,,2％ | 1 | 式
|  |  | 124 |  | 10 |  | 真空ポンプ撤去据付工 |  | 1 | 式 | 0
|  |  | 125 |  | 11 |  | 真空ﾎﾟﾝﾌﾟ撤去据付工 | 補水槽含む | 2 | 台 | 0
|  |  | 126 |  | 12 |  | ［施設機械労務単価］ | ,用排水ポンプ設備,据 付 工 | 15.5 | 人
|  |  | 127 |  | 12 |  | ［施設機械労務単価］ | ,用排水ポンプ設備,普通作業員 | 4.5 | 人
|  |  | 128 |  | 12 |  | ［施設機械労務単価］ | ,用排水ポンプ設備,電 工 | 2 | 人
|  |  | 129 |  | 12 |  | 据付材料費 | 用排水ポンプ設備,,ﾃﾞｲｰｾﾞﾙｴﾝｼﾞﾝ駆動,横軸(軸流・斜流・渦巻),低圧受電,ｽﾃﾝﾚｽ管,95.6kW, | 1 | 式
|  |  | 130 |  | 12 |  | 補助材料費(据付) | 用排水ポンプ設備,,2％ | 1 | 式
|  |  | 131 |  | 10 |  | 膨張タンク撤去据付工 |  | 1 | 式 | 0
|  |  | 132 |  | 11 |  | 膨張タンク撤去据付工 |  | 1 | 台 | 0
|  |  | 133 |  | 12 |  | ［施設機械労務単価］ | ,用排水ポンプ設備,据 付 工 | 9 | 人
|  |  | 134 |  | 12 |  | ［施設機械労務単価］ | ,用排水ポンプ設備,普通作業員 | 2 | 人
|  |  | 135 |  | 12 |  | 据付材料費 | 用排水ポンプ設備,,ﾃﾞｲｰｾﾞﾙｴﾝｼﾞﾝ駆動,横軸(軸流・斜流・渦巻),低圧受電,ｽﾃﾝﾚｽ管,95.6kW, | 1 | 式
|  |  | 136 |  | 12 |  | 補助材料費(据付) | 用排水ポンプ設備,,2％ | 1 | 式
|  |  | 137 |  | 10 |  | 燃料移送ポンプ撤去据付工 |  | 1 | 式 | 0
|  |  | 138 |  | 11 |  | 燃料移送ﾎﾟﾝﾌﾟ撤去据付工 |  | 2 | 台 | 0
|  |  | 139 |  | 12 |  | ［施設機械労務単価］ | ,用排水ポンプ設備,据 付 工 | 2.5 | 人
|  |  | 140 |  | 12 |  | ［施設機械労務単価］ | ,用排水ポンプ設備,普通作業員 | 0.5 | 人
|  |  | 141 |  | 12 |  | ［施設機械労務単価］ | ,用排水ポンプ設備,電 工 | 0.5 | 人
|  |  | 142 |  | 12 |  | 据付材料費 | 用排水ポンプ設備,,ﾃﾞｲｰｾﾞﾙｴﾝｼﾞﾝ駆動,横軸(軸流・斜流・渦巻),低圧受電,ｽﾃﾝﾚｽ管,95.6kW, | 1 | 式
|  |  | 143 |  | 12 |  | 補助材料費(据付) | 用排水ポンプ設備,,2％ | 1 | 式
|  |  | 144 |  | 10 |  | 空気圧縮機撤去据付工 |  | 1 | 式 | 0
|  |  | 145 |  | 11 |  | 空気圧縮機ﾟ撤去据付工 |  | 2 | 台 | 0
|  |  | 146 |  | 12 |  | ［施設機械労務単価］ | ,用排水ポンプ設備,据 付 工 | 2.5 | 人
|  |  | 147 |  | 12 |  | ［施設機械労務単価］ | ,用排水ポンプ設備,普通作業員 | 0.5 | 人
|  |  | 148 |  | 12 |  | ［施設機械労務単価］ | ,用排水ポンプ設備,電 工 | 0.5 | 人
|  |  | 149 |  | 12 |  | 据付材料費 | 用排水ポンプ設備,,ﾃﾞｲｰｾﾞﾙｴﾝｼﾞﾝ駆動,横軸(軸流・斜流・渦巻),低圧受電,ｽﾃﾝﾚｽ管,95.6kW, | 1 | 式
|  |  | 150 |  | 12 |  | 補助材料費(据付) | 用排水ポンプ設備,,2％ | 1 | 式
|  |  | 151 |  | 10 |  | 自家発電設備撤去据付工 |  | 1 | 式 | 0
|  |  | 152 |  | 11 |  | 自家発電設備撤去据付工 |  | 1 | 台 | 0
|  |  | 153 |  | 12 |  | ［施設機械労務単価］ | ,用排水ポンプ設備,据 付 工 | 70 | 人
|  |  | 154 |  | 12 |  | ［施設機械労務単価］ | ,用排水ポンプ設備,普通作業員 | 20 | 人
|  |  | 155 |  | 12 |  | ［施設機械労務単価］ | ,用排水ポンプ設備,電 工 | 10 | 人
|  |  | 156 |  | 12 |  | 付帯設備据付材料費（自家発電設備） | その他,,,,,,0kW,－ | 1 | 式
|  |  | 157 |  | 12 |  | 補助材料費(据付) | 用排水ポンプ設備,,2％ | 1 | 式
|  |  | 158 |  | 10 |  | ポンプ盤・補機盤・受電盤撤去据付工 |  | 1 | 式 | 0
|  |  | 159 |  | 11 |  | ポンプ盤・補機盤・受電盤撤去据付工 | 回転灯含む | 1 | 式 | 0
|  |  | 160 |  | 12 |  | ［施設機械労務単価］ | ,用排水ポンプ設備,据 付 工 | 77 | 人
|  |  | 161 |  | 12 |  | ［施設機械労務単価］ | ,用排水ポンプ設備,普通作業員 | 22 | 人
|  |  | 162 |  | 12 |  | ［施設機械労務単価］ | ,用排水ポンプ設備,電 工 | 11 | 人
|  |  | 163 |  | 12 |  | 据付材料費 | 用排水機付帯設備(受変電設備),,ﾃﾞｲｰｾﾞﾙｴﾝｼﾞﾝ駆動,,低圧受電,,95.6kW, | 1 | 式
|  |  | 164 |  | 12 |  | 補助材料費(据付) | 用排水ポンプ設備,,2％ | 1 | 式
|  |  | 165 |  | 10 |  | 燃料貯油槽撤去据付工 |  | 1 | 式 | 0
|  |  | 166 |  | 11 |  | 燃料貯油槽撤去据付工 |  | 1 | 台 | 0
|  |  | 167 |  | 12 |  | ［施設機械労務単価］ | ,用排水ポンプ設備,据 付 工 | 70 | 人
|  |  | 168 |  | 12 |  | ［施設機械労務単価］ | ,用排水ポンプ設備,普通作業員 | 20 | 人
|  |  | 169 |  | 12 |  | ［施設機械労務単価］ | ,用排水ポンプ設備,電 工 | 10 | 人
|  |  | 170 |  | 12 |  | 付帯設備据付材料費（燃料貯油槽） | その他,,,,,,0kW,－ | 1 | 式
|  |  | 171 |  | 12 |  | 補助材料費(据付) | 用排水ポンプ設備,,2％ | 1 | 式
|  |  | 172 |  | 10 |  | 水位計撤去据付工 |  | 1 | 式 | 0
|  |  | 173 |  | 11 |  | 水位計撤去据付工 |  | 5 | 台 | 0
|  |  | 174 |  | 12 |  | ［施設機械労務単価］ | ,用排水ポンプ設備,据 付 工 | 7 | 人
|  |  | 175 |  | 12 |  | ［施設機械労務単価］ | ,用排水ポンプ設備,普通作業員 | 2 | 人
|  |  | 176 |  | 12 |  | ［施設機械労務単価］ | ,用排水ポンプ設備,電 工 | 1 | 人
|  |  | 177 |  | 12 |  | 据付材料費 | 用排水ポンプ設備,,ﾃﾞｲｰｾﾞﾙｴﾝｼﾞﾝ駆動,横軸(軸流・斜流・渦巻),低圧受電,ｽﾃﾝﾚｽ管,95.6kW, | 1 | 式
|  |  | 178 |  | 12 |  | 補助材料費(据付) | 用排水ポンプ設備,,2％ | 1 | 式
|  |  | 179 |  | 10 |  | 遠隔監視設備据付工 |  | 1 | 式 | 0
|  |  | 180 |  | 11 |  | 遠隔監視設備据付工 |  | 1 | 式 | 0
|  |  | 181 |  | 12 |  | ［施設機械労務単価］ | ,用排水ポンプ設備,据 付 工 | 22 | 人
|  |  | 182 |  | 12 |  | ［施設機械労務単価］ | ,用排水ポンプ設備,普通作業員 | 6 | 人
|  |  | 183 |  | 12 |  | ［施設機械労務単価］ | ,用排水ポンプ設備,電 工 | 3 | 人
|  |  | 184 |  | 12 |  | 据付材料費 | 用排水ポンプ設備,,ﾃﾞｲｰｾﾞﾙｴﾝｼﾞﾝ駆動,横軸(軸流・斜流・渦巻),低圧受電,ｽﾃﾝﾚｽ管,95.6kW, | 1 | 式
|  |  | 185 |  | 12 |  | 補助材料費(据付) | 用排水ポンプ設備,,2％ | 1 | 式
|  |  | 186 |  | 9 |  | 直接経費 |  | 1 | 式 | 0
|  |  | 187 |  | 10 |  | 直接経費 |  | 1 | 式 | 0
|  |  | 188 |  | 11 |  | ﾗﾌﾃﾚｰﾝｸﾚｰﾝ[油圧伸縮ｼﾞﾌﾞ型・～低騒･排対型(～2次)] | ﾗﾌﾃﾚｰﾝｸﾚｰﾝ(油圧伸縮ｼﾞﾌﾞ型),16ton吊り,あり | 30 | 日 | 0
|  |  | 189 |  | 12 |  | ﾗﾌﾃﾚｰﾝｸﾚｰﾝ[油圧伸縮ｼﾞﾌﾞ型・～低騒･排対型(～2次)] | ﾗﾌﾃﾚｰﾝｸﾚｰﾝ(油圧伸縮ｼﾞﾌﾞ型),16ton吊り,あり | 1 | 日
|  |  | 190 |  | 11 |  | 空気圧縮機[可搬式･ﾓｰﾀｰ駆動] | 空気圧縮機(可搬式ﾓｰﾀ掛),2.2m3/min,あり | 10 | 日 | 0
|  |  | 191 |  | 12 |  | 空気圧縮機[可搬式･ﾓｰﾀｰ駆動] | 空気圧縮機(可搬式ﾓｰﾀ掛),2.2m3/min,あり | 1 | 日
|  |  | 192 |  | 11 |  | 発動発電機[Ｄ駆動･～超低･排対型(～3次)] | 発動発電機(ﾃﾞｨｰｾﾞﾙｴﾝｼﾞﾝ駆動),45KVA,あり | 10 | 日 | 0
|  |  | 193 |  | 12 |  | 発動発電機[Ｄ駆動･～超低･排対型(～3次)] | 発動発電機(ﾃﾞｨｰｾﾞﾙｴﾝｼﾞﾝ駆動),45KVA,あり | 1 | 日
|  |  | 194 |  | 11 |  | 電気溶接機[ﾃﾞｨｰｾﾞﾙｴﾝｼﾞﾝ駆動･直流ｱｰｸ式・排対2次] | ,最大溶接電流200A,交替制補正対象外,運転１日当た | 10 | 日 | 0
|  |  | 195 |  | 12 |  | 電気溶接機[ﾃﾞｨｰｾﾞﾙｴﾝｼﾞﾝ駆動･直流ｱｰｸ式・排対2次] | ,最大溶接電流200A,交替制補正対象外,運転１日当たり算出 | 1 | 日
|  |  | 196 |  | 11 |  | 機械器具損料 | 機械器具費×２％ | 2 | ％ | 0
|  |  | 197 |  | 12 |  | 機械器具損料 |  | 1 | ％
|  |  | 198 |  | 11 |  | 試運転調整工 |  | 1 | 式 | 0
|  |  | 199 |  | 12 |  | 総合試運転調整労務 | ,150超～200以下m3/min,３台,横軸軸・斜流及び立軸軸・斜流,1.8,台数制御,0.00 | 1 | 式
|  |  | 200 |  | 9 |  | 産業廃棄物処理工 |  | 1 | 式 | 0
|  |  | 201 |  | 10 |  | 産業廃棄物処理工 |  | 1 | 式 | 0
|  |  | 202 |  | 11 |  | 産業廃棄物処分費(施設機械) |  | 1 | 式 | 0
|  |  | 203 |  | 12 |  | 産業廃棄物処分費 |  | 1 | 式
|  |  | 204 | 8 | 4 |  | 間接工事費 |  | 1 | 式 | 0
|  |  | 205 | 9 | 5 |  | 共通仮設費 |  | 1 | 式 | 0
|  |  | 206 | 14 | 6 |  | 運搬費～営繕費等 |  | 1 | 式
|  |  | 207 | 23 | 5 |  | 現場管理費 |  | 1 | 式
|  |  | 208 | 46 | 5 |  | 据付間接費 |  | 1 | 式
|  |  | 209 | 158 | 3 |  | 設計技術費 |  | 1 | 式
|  |  | 210 | 25 | 2 |  | 一般管理費等 |  | 1 | 式
|  |  | 211 | 26 | 2 |  | 一括計上価格 |  | 1 | 式 | 0
|  |  | 212 |  | 9 |  | スクラップ控除 |  | 1 | 式 | 0
|  |  | 213 |  | 10 |  | スクラップ控除 |  | 1 | 式 | 0
|  |  | 214 |  | 11 |  | スクラップ処分費 | 鉄くず | 35 | ton | 0
|  |  | 215 |  | 12 |  | スクラップ処分費 | 鉄くず ヘビーH1 | 1 | ton
|  |  | 1 | 4 | 1 |  | 工事価格 |  |  |  | 0
[7 empty] | 工事価格（合計） |  |  |  | 0
[7 empty] | 消費税額及び地方消費税額（合計） |  |  |  | 0
[7 empty] | 工事費計（合計） |  |  |  | 0
Note on E1: 行番号
Note on F1: 費目コード
Note on G1: レベル