## 合計
| 事業名 | 農業水利施設保全対策事業
| 工事名 | 用水ポンプ補修工事
| 項目名 |  | 数量 | 単位 | 金額 | 備考
1 | 工事価格 |  |  |  | 0
2 | ・工事原価 |  |  |  | 0
4 | ・・製作工事原価 |  |  |  | 0
5 | 純製作費 |  |  |  | 0
6 | ・・・直接製作費 |  | 1.000 | 式
7 | ・・・間接製作費 |  |  |  | 0
8 | ・・・・間接労務費
9 | ・・・・工場管理費
11 | ・・据付工事原価 |  |  |  | 0
12 | 純工事費 |  |  |  | 0
13 | ・・・直接工事費 |  | 1.000 | 式
14 | ・・・間接工事費 |  |  |  | 0
15 | ・・・・共通仮設費 |  |  |  | 0
16 | ・・・・・運搬費～営繕費等
25 | ・・・・現場管理費
26 | ・・・・据付間接費
30 | ・・設計技術費
31 | ・一般管理費等
32 | ・一括計上価格 |  | 1.000 | 式
39 | 機器単体費
40 | 処分費等（直接工事費の内数）
41 | 処分費(準備費の内数)
42 | 処分費(事業損失防止施設費内数)
43 | 処分費等(率対象外)
44 | 共通仮設費算定控除額
46 | 法定福利費概算額(工事価格の内数)
【特記仕様書1-36.施工箇所が点在する工事の適用について】を参照
計算用費目（総括表非印字）

## 内訳書（高田南部開P5）
#&$SKHDIN_HINAGATA3#&$ |  | 07-7542050010705
79 |  | 用水ポンプ補修工事（高田南部開P5） |  |  |  | 工事費内訳書
1 |  | 20250523094417 | [5 empty] | 許可区分（大臣・知事）
20 | 内訳書 |  |  |  |  | 年度 | 令和7年度 | 建 設 業 許 可 番 号
K_名称 | 入力(積上有り）背景色 |  |  |  |  | 起工番号 | 1号 | 業 者 名
L_規格 | 入力(積上無し）背景色 |  |  |  |  | 事業名 | 農業水利施設保全対策事業
M_数量 | 積上げ無し文字色 | 年度,1,20,1 |  |  |  | 地区名 | 筑後川水系（高田）地区
N_単位 | 工事名称行背景色 | 起工番号,1,20,1 |  |  |  | 工事番号 | 07-7542050010705
O_金額 | 工事価格行背景色 | 事業名,1,80,1 |  |  |  | 工事名 | 用水ポンプ補修工事（高田南部開P5）
地区名,1,80,1
[7 empty] | 工事区分・工種・種別 | 規 格 名 称 | 数 量 | 単 位 | 金 額
|  |  | 0 |  | 0 |  | 用水ポンプ補修工事（高田南部開P5）
|  |  | 2 | 5 | 2 |  | 工事原価 |  | 1 | 式 | 0
|  |  | 3 | 42 | 3 |  | 製作工事原価 |  | 1 | 式 | 0
|  |  | 4 | 148 | 4 |  | 直接製作費 |  | 1 | 式 | 0
|  |  | 5 |  | 9 |  | 部品費 |  | 1 | 式 | 0
|  |  | 6 |  | 10 |  | 部品費 |  | 1 | 式 | 0
|  |  | 7 |  | 11 |  | ポンプ部品費 |  | 1 | 式 | 0
|  |  | 8 |  | 12 |  | 満水検知器 |  | 2 | 個
|  |  | 9 |  | 9 |  | ポンプ補修工事 |  | 1 | 式 | 0
|  |  | 10 |  | 10 |  | 機器単体費 |  | 1 | 式 | 0
|  |  | 11 |  | 11 |  | ポンプ機器 |  | 1 | 式 | 0
|  |  | 12 |  | 12 |  | 片吸込渦巻 | φ200×200 | 2 | 台
|  |  | 13 |  | 12 |  | 電動機 | 18.5kw,三相誘導電動機 | 2 | 台
|  |  | 14 |  | 12 |  | 手動仕切弁 | φ200 | 2 | 個
|  |  | 15 |  | 12 |  | 逆止弁 | φ200、無送水検知器含 | 2 | 個
|  |  | 16 |  | 12 |  | 真空ポンプ | 水封式、補水槽付 | 1 | 式
|  |  | 17 |  | 12 |  | 機側操作盤 | 屋内自立型,前面開閉式 | 1 | 面
|  |  | 18 | 31 | 3 |  | 据付工事原価 |  | 1 | 式 | 0
|  |  | 19 | 6 | 4 |  | 直接工事費 |  | 1 | 式 | 0
|  |  | 20 |  | 9 |  | 輸送費 |  | 1 | 式 | 0
|  |  | 21 |  | 10 |  | 輸送費 |  | 1 | 式 | 0
|  |  | 22 |  | 11 |  | 輸送費 |  | 1 | 式 | 0
|  |  | 23 |  | 12 |  | 輸送費（用水ポンプ設備） | 工場→現地 | 1 | 式
|  |  | 24 |  | 12 |  | 輸送費（既設用水ポンプ） | 現地→処分地, | 1 | 式
|  |  | 25 |  | 12 |  | 輸送費 | 現場→スクラップ場 | 1 | 式
|  |  | 26 |  | 9 |  | 用水ポンプ設備撤去･据付工 |  | 1 | 式 | 0
|  |  | 27 |  | 10 |  | 用水ポンプ設備撤去･据付工 |  | 1 | 式 | 0
|  |  | 28 |  | 11 |  | 用水ポンプ設備撤去工 |  | 1 | 式 | 0
|  |  | 29 |  | 12 |  | ポンプ設備撤去工（据付工） | ,用排水ポンプ設備,据 付 工 | 30 | 人
|  |  | 30 |  | 12 |  | ポンプ設備撤去工（普通作業員） | ,用排水ポンプ設備,普通作業員 | 8 | 人
|  |  | 31 |  | 12 |  | ポンプ設備撤去工（電工） | ,用排水ポンプ設備,電 工 | 10 | 人
|  |  | 32 |  | 11 |  | 用水ポンプ設備据付工 |  | 1 | 式 | 0
|  |  | 33 |  | 12 |  | ポンプ設備据付工（据付工） | ,用排水ポンプ設備,据 付 工 | 40 | 人
|  |  | 34 |  | 12 |  | ポンプ設備据付工（普通作業員） | ,用排水ポンプ設備,普通作業員 | 9 | 人
|  |  | 35 |  | 12 |  | ポンプ設備据付工（電工） | ,用排水ポンプ設備,電 工 | 18 | 人
|  |  | 36 |  | 12 |  | 据付材料費 | 用排水ポンプ設備,,電動機駆動,横軸(渦巻),低圧受電,ｽﾃﾝﾚｽ管,0kW, | 1 | 式
|  |  | 37 |  | 12 |  | 補助材料費(据付) | 用排水ポンプ設備,,2％ | 1 | 式
|  |  | 38 |  | 11 |  | 現場塗装費 |  | 1 | 式 | 0
|  |  | 39 |  | 12 |  | 橋りょう塗装工 |  | 22 | 人
|  |  | 40 |  | 11 |  | 据付機械経費 |  | 1 | 式 | 0
|  |  | 41 |  | 12 |  | ﾄﾗｯｸｸﾚｰﾝ[油圧伸縮ｼﾞﾌﾞ型] | ﾄﾗｯｸｸﾚｰﾝ(油圧伸縮ｼﾞﾌﾞ型),4.9ton吊り,あり | 6 | 日
|  |  | 42 |  | 12 |  | 電気溶接機[ﾃﾞｨｰｾﾞﾙｴﾝｼﾞﾝ駆動･直流ｱｰｸ式・排対2次] | ,最大溶接電流200A,交替制補正対象外,運転１日当たり算出 | 6 | 日
|  |  | 43 |  | 12 |  | 雑器具損料 |  | 1 | 式
|  |  | 44 |  | 9 |  | 試運転調整工 |  | 1 | 式 | 0
|  |  | 45 |  | 10 |  | 試運転調整工 |  | 1 | 式 | 0
|  |  | 46 |  | 11 |  | 試運転調整工 |  | 1 | 式 | 0
|  |  | 47 |  | 12 |  | 総合試運転調整労務 | ,2.0超～3.5以下m3/min,２台,横軸渦巻・立軸渦巻・水中,1.6,台数制御,0.00 | 1 | 式
|  |  | 48 |  | 9 |  | 処分費 |  | 1 | 式 | 0
|  |  | 49 |  | 10 |  | 処分費 |  | 1 | 式 | 0
|  |  | 50 |  | 11 |  | 処分費 |  | 1 | 式 | 0
|  |  | 51 |  | 12 |  | 主ポンプ部品投棄料 |  | 1 | 式
|  |  | 52 |  | 12 |  | 電動機投棄料 |  | 1 | 式
|  |  | 53 |  | 12 |  | 電気設備部品投棄料 |  | 1 | 式
|  |  | 54 | 8 | 4 |  | 間接工事費 |  | 1 | 式 | 0
|  |  | 55 | 9 | 5 |  | 共通仮設費 |  | 1 | 式 | 0
|  |  | 56 | 14 | 6 |  | 運搬費～営繕費等 |  | 1 | 式
|  |  | 57 | 23 | 5 |  | 現場管理費 |  | 1 | 式
|  |  | 58 | 46 | 5 |  | 据付間接費 |  | 1 | 式
|  |  | 59 | 158 | 3 |  | 設計技術費 |  | 1 | 式
|  |  | 60 | 25 | 2 |  | 一般管理費等 |  | 1 | 式
|  |  | 61 | 26 | 2 |  | 一括計上価格 |  | 1 | 式 | 0
|  |  | 62 |  | 9 |  |  |  | 1 | 式 | 0
|  |  | 63 |  | 10 |  |  |  | 1 | 式 | 0
|  |  | 64 |  | 11 |  | スクラップ | 主ポンプ | 1 | 式 | 0
|  |  | 65 |  | 12 |  | スクラップ（ヘビーH2） | 有価物,ヘビーH2 | 780 | kg
|  |  | 66 |  | 12 |  | スクラップ（ヘビーH2） | 有価物,ヘビーH2（ポンプ操作盤） | 390 | kg
|  |  | 67 |  | 12 |  | スクラップ（ヘビーH2） | 有価物,ヘビーH2（その他） | 120 | kg
|  |  | 1 | 4 | 1 |  | 工事価格 |  |  |  | 0
[7 empty] | 工事価格（合計） |  |  |  | 0
[7 empty] | 消費税額及び地方消費税額（合計） |  |  |  | 0
[7 empty] | 工事費計（合計） |  |  |  | 0
Note on E1: 行番号
Note on F1: 費目コード
Note on G1: レベル

## 内訳書（高田南部開P15）
#&$SKHDIN_HINAGATA3#&$ |  | 07-7542050010705
79 |  | 用水ポンプ補修工事（高田南部開P15） |  |  |  | 工事費内訳書
1 |  | 20250523094622 | [5 empty] | 許可区分（大臣・知事）
20 | 内訳書 |  |  |  |  | 年度 | 令和7年度 | 建 設 業 許 可 番 号
K_名称 | 入力(積上有り）背景色 |  |  |  |  | 起工番号 | 1号 | 業 者 名
L_規格 | 入力(積上無し）背景色 |  |  |  |  | 事業名 | 農業水利施設保全対策事業
M_数量 | 積上げ無し文字色 | 年度,1,20,1 |  |  |  | 地区名 | 筑後川水系（高田）地区
N_単位 | 工事名称行背景色 | 起工番号,1,20,1 |  |  |  | 工事番号 | 07-7542050010705
O_金額 | 工事価格行背景色 | 事業名,1,80,1 |  |  |  | 工事名 | 用水ポンプ補修工事（高田南部開P15）
地区名,1,80,1
[7 empty] | 工事区分・工種・種別 | 規 格 名 称 | 数 量 | 単 位 | 金 額
|  |  | 0 |  | 0 |  | 用水ポンプ補修工事（高田南部開P15）
|  |  | 2 | 5 | 2 |  | 工事原価 |  | 1 | 式 | 0
|  |  | 3 | 42 | 3 |  | 製作工事原価 |  | 1 | 式 | 0
|  |  | 4 | 148 | 4 |  | 直接製作費 |  | 1 | 式 | 0
|  |  | 5 |  | 9 |  | 部品費 |  | 1 | 式 | 0
|  |  | 6 |  | 10 |  | 部品費 |  | 1 | 式 | 0
|  |  | 7 |  | 11 |  | ポンプ部品費 |  | 1 | 式 | 0
|  |  | 8 |  | 12 |  | 連成計 |  | 1 | 個
|  |  | 9 |  | 9 |  | ポンプ補修工事 |  | 1 | 式 | 0
|  |  | 10 |  | 10 |  | 機器単体費 |  | 1 | 式 | 0
|  |  | 11 |  | 11 |  | ポンプ機器 |  | 1 | 式 | 0
|  |  | 12 |  | 12 |  | 立型斜流渦巻ポンプ | φ150×150 | 1 | 台
|  |  | 13 |  | 12 |  | 電動機 | 7.5kw,三相誘導電動機 | 1 | 台
|  |  | 14 |  | 12 |  | 手動仕切弁 | φ150 | 1 | 個
|  |  | 15 |  | 12 |  | 空気弁 | φ150 | 1 | 個
|  |  | 16 |  | 12 |  | 機側操作盤 | 屋内自立型,前面開閉式 | 1 | 面
|  |  | 17 | 31 | 3 |  | 据付工事原価 |  | 1 | 式 | 0
|  |  | 18 | 6 | 4 |  | 直接工事費 |  | 1 | 式 | 0
|  |  | 19 |  | 9 |  | 輸送費 |  | 1 | 式 | 0
|  |  | 20 |  | 10 |  | 輸送費 |  | 1 | 式 | 0
|  |  | 21 |  | 11 |  | 輸送費 |  | 1 | 式 | 0
|  |  | 22 |  | 12 |  | 輸送費（用水ポンプ設備） | 工場→現地 | 1 | 式
|  |  | 23 |  | 11 |  | 輸送費 |  | 1 | 式 | 0
|  |  | 24 |  | 12 |  | 輸送費（既設用水ポンプ） | 現地→処分地, | 1 | 式
|  |  | 25 |  | 9 |  | 用水ポンプ設備撤去･据付工 |  | 1 | 式 | 0
|  |  | 26 |  | 10 |  | 用水ポンプ設備撤去･据付工 |  | 1 | 式 | 0
|  |  | 27 |  | 11 |  | 用水ポンプ設備撤去工 |  | 1 | 式 | 0
|  |  | 28 |  | 12 |  | ポンプ設備撤去工（据付工） | ,用排水ポンプ設備,据 付 工 | 6 | 人
|  |  | 29 |  | 12 |  | ポンプ設備撤去工（普通作業員） | ,用排水ポンプ設備,普通作業員 | 2 | 人
|  |  | 30 |  | 12 |  | ポンプ設備撤去工（電工） | ,用排水ポンプ設備,電 工 | 3 | 人
|  |  | 31 |  | 11 |  | 用水ポンプ設備据付工 |  | 1 | 式 | 0
|  |  | 32 |  | 12 |  | ポンプ設備据付工（据付工） | ,用排水ポンプ設備,据 付 工 | 10 | 人
|  |  | 33 |  | 12 |  | ポンプ設備据付工（普通作業員） | ,用排水ポンプ設備,普通作業員 | 4 | 人
|  |  | 34 |  | 12 |  | ポンプ設備据付工（電工） | ,用排水ポンプ設備,電 工 | 6 | 人
|  |  | 35 |  | 12 |  | 補助材料費(据付) | 用排水ポンプ設備,,2％ | 1 | 式
|  |  | 36 |  | 11 |  | 現場塗装費 |  | 1 | 式 | 0
|  |  | 37 |  | 12 |  | 橋りょう塗装工 |  | 15 | 人
|  |  | 38 |  | 11 |  | 据付機械経費 |  | 1 | 式 | 0
|  |  | 39 |  | 12 |  | ﾄﾗｯｸｸﾚｰﾝ[油圧伸縮ｼﾞﾌﾞ型] | ﾄﾗｯｸｸﾚｰﾝ(油圧伸縮ｼﾞﾌﾞ型),4.9ton吊り,あり | 2 | 日
|  |  | 40 |  | 12 |  | 電気溶接機[ﾃﾞｨｰｾﾞﾙｴﾝｼﾞﾝ駆動･直流ｱｰｸ式・排対2次] | ,最大溶接電流200A,交替制補正対象外,運転１日当たり算出 | 3 | 日
|  |  | 41 |  | 12 |  | 雑器具損料 |  | 1 | 式
|  |  | 42 |  | 9 |  | 試運転調整工 |  | 1 | 式 | 0
|  |  | 43 |  | 10 |  | 試運転調整工 |  | 1 | 式 | 0
|  |  | 44 |  | 11 |  | 試運転調整工 |  | 1 | 式 | 0
|  |  | 45 |  | 12 |  | 総合試運転調整労務 | ,1.25超～2.0以下m3/min,１台,横軸渦巻・立軸渦巻・水中,1,台数制御,0.00 | 1 | 式
|  |  | 46 | 8 | 4 |  | 間接工事費 |  | 1 | 式 | 0
|  |  | 47 | 9 | 5 |  | 共通仮設費 |  | 1 | 式 | 0
|  |  | 48 | 14 | 6 |  | 運搬費～営繕費等 |  | 1 | 式
|  |  | 49 | 23 | 5 |  | 現場管理費 |  | 1 | 式
|  |  | 50 | 46 | 5 |  | 据付間接費 |  | 1 | 式
|  |  | 51 | 158 | 3 |  | 設計技術費 |  | 1 | 式
|  |  | 52 | 25 | 2 |  | 一般管理費等 |  | 1 | 式
|  |  | 53 | 26 | 2 |  | 一括計上価格 |  | 1 | 式 | 0
|  |  | 54 |  | 9 |  | スクラップ |  | 1 | 式 | 0
|  |  | 55 |  | 10 |  | スクラップ |  | 1 | 式 | 0
|  |  | 56 |  | 11 |  | スクラップ | 主ポンプ | 1 | 式 | 0
|  |  | 57 |  | 12 |  | スクラップ（ヘビーH2） | 有価物,ヘビーH2 | 500 | kg
|  |  | 58 |  | 12 |  | スクラップ（ヘビーH2） | 有価物,ヘビーH2（ポンプ操作盤） | 200 | kg
|  |  | 1 | 4 | 1 |  | 工事価格 |  |  |  | 0
[7 empty] | 工事価格（合計） |  |  |  | 0
[7 empty] | 消費税額及び地方消費税額（合計） |  |  |  | 0
[7 empty] | 工事費計（合計） |  |  |  | 0
Note on E1: 行番号
Note on F1: 費目コード
Note on G1: レベル