## 表紙
| 令和 | 7 | 年度 | 起工 | 001-00-01 | 号
工 事 費 内 訳 書
緊急予防治山事業
谷地区治山工事（谷止工）
八女郡広川町大字小椎尾字谷
507-38810010001
Note on P18: 業者名を入力してください。
Note on P19: 代表者名を入力してください。

## 本工事内訳表
費目・工種・施工名称など |  | 数 量 | 単 位 | 単 価 | 金 額 | 備 考
請負工事費 | [5 empty] | X1000
渓間工 | [5 empty] | Y1A01
谷止工（コンクリート）
L=40.5m H=7.0m V=564.7m3
治山土工 | [5 empty] | Y1A0103
作業土工 | [5 empty] | Y1A010304
床掘り | [5 empty] | Y1A01030401
| 山地治山岩石掘削：大型ブレーカ |  |  |  |  | SC122400
油圧式 600～ 800㎏級
軟岩（Ⅰ）Ｂ
|  | 274 | m3
| バックホウ土工治山ダム工（Ｂ） |  |  |  |  | SC1142F1
0.35m3：軟岩ⅠＢ・軟岩Ⅱ
|  | 274 | m3
| バックホウ土工治山ダム工（Ｂ） |  |  |  |  | SC1142F1
0.35m3：粘性土・礫質土
|  | 396 | m3
埋戻し | [5 empty] | Y1A01030402
| 山地治山バックホウ土工Ｂ：渓間 |  |  |  |  | SC114200
0.35m3：粘性土・礫質土
ルーズ：現場条件 制限あり 普通
|  | 134 | m3
岩盤清掃 | [5 empty] | Y1A01030404
| 岩盤清掃 |  |  |  |  | SC140000
|  | 137 | ㎡
伐採工 | [5 empty] | Y1A010307
伐採 | [5 empty] | Y1A01030701
| チェンソー伐開 |  |  |  |  | V0000001
竹
|  | 147.5 | ㎡
| 伐採経費 |  |  |  |  | F0001
杉65本、天然生林28本
|  | 1 | 式
| 整理集積（仮置） |  |  |  |  | SKF02
掴み装置付 バックホウ運転
山積0.45m3(平積0.35m3)
|  | 36 | ｍ3
| 積込 |  |  |  |  | SKF03
掴み装置付 バックホウ運転
山積0.45m3(平積0.35m3)
|  | 36 | ｍ3
| ダンプトラック運搬(伐採材・伐根材、竹材) |  |  |  |  | VSK2800022
現場条件 良好 ﾊﾞｯｸﾎｳ山積0.45m3
L=5.4km
|  | 36 | m3
産業廃棄物処理 | [5 empty] | Y1A01030703
| 処分費等データ（直接工事費内） |  |  |  |  | #0048
式
| 廃棄物処理料：伐根材 |  |  |  |  | F0002
|  | 6.1 | m3
| 廃棄物処理料：伐採材 |  |  |  |  | F0004
|  | 26.9 | m3
| 廃棄物処理料：竹 |  |  |  |  | F0007
|  | 3 | m3
治山ダム工 | [5 empty] | Y1A0104
コンクリート谷止工 | [5 empty] | Y1A010401
コンクリート | [5 empty] | Y1A01040101
| ｺﾝｸﾘｰﾄ工:小型ﾎﾟﾝﾌﾟ車打設(圧送料金込) |  |  |  |  | SC2F2
１８－１２－４０（高炉）
無筋構造物：設計日打設量９４．１m3
|  | 564.7 | m3
打継面清掃 | [5 empty] | Y1A01040102
| 打継面清掃 |  |  |  |  | SC230000
|  | 564.7 | m3
打継面処理 | [5 empty] | Y1A01040103
| 水平打継面処理工（挿筋タイプ） |  |  |  |  | SC273100
治山ダム工
Ｄ型 SD345 D16
|  | 237 | m2
目地板 | [5 empty] | Y1A01040104
| 目地板 |  |  |  |  | SPK24040122
1工事当り使用量30m2以上
瀝青質目地板 t=10mm
|  | 37.9 | m2
止水板 | [5 empty] | Y1A01040105
| 止水板設置（塩化ビニール樹脂） |  |  |  |  | SC240000
ＣＣ－３００×７
|  | 14.9 | ｍ
型枠 | [5 empty] | Y1A01040109
| 治山ダム型枠 |  |  |  |  | SC218000
治山ダム用
|  | 385.2 | ㎡
| 残存型枠組立・設置（パネル式） |  |  |  |  | SK710300
木製残存型枠（パネル式Ⅱ型）
|  | 186.9 | m2
キャットウォーク | [5 empty] | Y1A01040111
| キャットウォーク足場工 |  |  |  |  | SK860000
|  | 290 | ｍ
緑化 | [5 empty] | Y1A01040113
| 人工張芝 |  |  |  |  | SPK24040033
ワラ付き
|  | 150 | m2
間詰工 | [5 empty] | Y1A010403
間詰コンクリート | [5 empty] | Y1A01040301
| ｺﾝｸﾘｰﾄ工:小型ﾎﾟﾝﾌﾟ車打設(圧送料金込) |  |  |  |  | SC2F2
１８－１２－４０（高炉）
無筋構造物：設計日打設量９４．１m3
|  | 22.3 | m3
型枠 | [5 empty] | Y1A01040302
| 型枠 |  |  |  |  | SPK24040155
一般型枠
鉄筋・無筋構造物
|  | 21.6 | m2
水抜きパイプ | [5 empty] | Y1A01040303
| 水抜管(認定リサイクル製品) |  |  |  |  | SKT01
ＲＳ－ＶＵ－１００
|  | 0.8 | ｍ
| 防砂板（吸出防止、不織布合繊） |  |  |  |  | T6698
厚１０㎜
|  | 0.3 | ㎡
渓間工付属物設置工 | [5 empty] | Y1A0108
堤名板取付工 | [5 empty] | Y1A010801
堤名板 | [5 empty] | Y1A01080101
| 治山用銘板 |  |  |  |  | SKT02
４００×１０×３００
|  | 1 | 枚
仮設工 | [5 empty] | Y1A05
仮設工 | [5 empty] | Y1A0501
工事用道路工 | [5 empty] | Y1A050101
工事用道路盛土 | [5 empty] | Y1A05010101
開設
| 盛土(ブルドーザ敷均し) |  |  |  |  | V0013
施工幅員2.5m以上4.0m未満
|  | 75 | m3
| 振動ローラ締固め |  |  |  |  | SK111200
路体・築堤
２．５≦Ｗ＜４．０ｍ
|  | 75 | m3
| 真砂土 |  |  |  |  | TR126
地山状態
|  | 33 | ｍ３
工事用道路掘削（土砂） | [5 empty] | Y1A05010102
開設
| バックホウ掘削 |  |  |  |  | SK143002
0.35m3：粘性土・礫質土
地山掘削：条件 制限あり 障害なし
|  | 42 | m3
工事用道路盛土 | [5 empty] | Y1A05010101
撤去
| バックホウ積込（ルーズ） |  |  |  |  | SK143002
0.35m3：粘性土・礫質土
ルーズ積込み：条件 制限あり 障害なし
|  | 36 | m3
| 機械盛土法面整形（土羽打） |  |  |  |  | SK114200
礫質土
山積0.45m3（平積0.35m3）排対型 2次基準
|  | 85.2 | ㎡
工事用道路掘削（土砂） | [5 empty] | Y1A05010102
撤去
| バックホウ掘削 |  |  |  |  | SK143002
0.35m3：粘性土・礫質土
地山掘削：条件 制限あり 障害なし
|  | 78 | m3
コンクリート舗装 | [5 empty] | Y2A01100607
| 仮設道用コンクリート |  |  |  |  | SK8F2
１８Ｎ／㎜－８㎝－２０㎜ ＢＢ
|  | 13.6 | m3
| 目地板 |  |  |  |  | SPK24040122
1工事当り使用量30m2以上
瀝青質目地板 t=10mm
|  | 0.5 | m2
| 舗装版破砕 |  |  |  |  | SPK24040305
コンクリート舗装版
障害無し 舗装版厚15cm以下
|  | 91 | m2
| ダンプトラック運搬：４ｔ積 |  |  |  |  | SK280000
コンクリート塊：現場条件 良好
バックホウ 山積0.４５m3（平積0.３５m3）
| L=5.9km | 13.6 | m3
| 処分費等データ（直接工事費内） |  |  |  |  | #0048
|  | 1 | 式
| 産業廃棄物中間処理料コンクリート（無筋） |  |  |  |  | T7608
（受入先）八女県土管内
|  | 13.6 | ｍ３
敷砂利 | [5 empty] | Y1A05010107
| 砂利舗装工(機械) |  |  |  |  | SR126100
|  | 26.3 | m2
土のう | [5 empty] | Y1A05010114
| 耐候性大型土のう製作・設置 |  |  |  |  | VSK890001
バックホウ（クレーン仕様）
|  | 30 | 袋
| 暗渠排水管 |  |  |  |  | SPK24040092
据付・撤去 波状管及び網状管 450～600mm
高密度ポリエチレン管（ダブル φ500mm）
|  | 8 | m
| 高密度ポリエチレン管布設 |  |  |  |  | VSK8F013
呼び径1000㎜
|  | 8 | ｍ
| 高密度ポリエチレン管撤去 |  |  |  |  | VSK8F0131
呼び径1000㎜
|  | 8 | ｍ
| 大型土のう撤去 |  |  |  |  | VSK890002
バックホウ（クレーン仕様）
|  | 30 | 袋
| 貨物自動車運搬 |  |  |  |  | SK290000
貨物自動車規格：２ｔ
１０ｋｍ以下
|  | 1 | 台
| 処分費等データ（直接工事費内） |  |  |  |  | #0048
|  | 1 | 式
| 廃棄物処理料：廃プラ |  |  |  |  | F0003
|  | 0.3 | m3
残土処理 | [5 empty] | Y1A01030501
| ダンプトラック運搬：４ｔ積 |  |  |  |  | SK280000
土砂：現場条件 良好
バックホウ 山積0.４５m3（平積0.３５m3）
| L=9.1km | 67 | m3
| 処分費等データ（直接工事費内） |  |  |  |  | #0048
|  | 1 | 式
| 残土処理料 |  |  |  |  | F0009
2種
|  | 67 | m3
水替工 | [5 empty] | Y1A050105
ポンプ排水（小口径） | [5 empty] | Y1A05010502
| ポンプ据付撤去 |  |  |  |  | VSK842500
ポンプ口径 １００ｍｍ
|  | 1 | 箇所
| 水替工（山地治山工一式） |  |  |  |  | SK842000
１００㎜×１台
作業時排水
|  | 1 | 式
水替とい | [5 empty] | Y1A05010503
| 土のう締切工 |  |  |  |  | SK821000
|  | 1.3 | ㎡
| 迴排水路布設撤去 |  |  |  |  | SK8F0
３ケ月未満
管径 ３００㎜
|  | 20.2 | ｍ
作業ヤード整備工 | [5 empty] | Y1A050108
敷鉄板 | [5 empty] | Y1A05010108
| 敷鉄板 |  |  |  |  | V00001
|  | 25 | 枚
| 敷鉄板敷設・撤去 |  |  |  |  | VSK810000
|  | 116.1 | ㎡
圧送管組立・撤去工 | [5 empty] | Y1A050120
圧送管組立・撤去工 | [5 empty] | Y1A05012001
| 圧送管組立・撤去（治山ダム工） |  |  |  |  | SC215400
３０ｍを超える延長１０ｍ
|  | 1 | 式
＊＊直接工事費＊＊
運搬費
|  | 1 | 式
仮設材等運搬費 | [5 empty] | YZ000500010
式
| 仮設材等の運搬費 |  |  |  |  | SK2K5
製品長：１２ｍ以内
L=１０㎞ 往復運搬
|  | 20.1 | ｔ
安全費
|  | 1 | 式
工事標識美装化費 | [5 empty] | YZ000900015
式
| 工事用木製看板（大） |  |  |  |  | VKAN01
1.00*1.50 スギ材
マイトレックACQ加圧注入材
|  | 1 | 枚
| 工事用木製看板（小） |  |  |  |  | VKAN02
0.52*1.50 スギ材
マイトレックACQ加圧注入材
|  | 2 | 枚
現場環境改善費
|  | 1 | 式
共通仮設費率分
|  | 1 | 式
＊＊共通仮設費計＊＊
＊＊純工事費＊＊
＊現場管理費＊
|  | 1 | 式
＊＊工事原価＊＊
一般管理費等
|  | 1 | 式
契約保証費
|  | 1 | 式
＊一般管理費計＊
＊＊工事価格＊＊
＊＊消費税相当額＊＊
|  | 1 | 式
＊＊工事費＊＊