## 内訳書
#&$SKHDIN_HINAGATA3#&$ |  | 07-7541920010705
79 |  | ゲート補修工事（フケ制水門） |  |  |  | 工事費内訳書
1 |  | 20250519101902 | [5 empty] | 許可区分（大臣・知事）
20 | 内訳書 |  |  |  |  | 年度 | 令和7年度 | 建 設 業 許 可 番 号
K_名称 | 入力(積上有り）背景色 |  |  |  |  | 起工番号 | 1号 | 業 者 名
L_規格 | 入力(積上無し）背景色 |  |  |  |  | 事業名 | 農業水利施設保全対策事業
M_数量 | 積上げ無し文字色 | 年度,1,20,1 |  |  |  | 地区名 | 筑後東部第２期地区
N_単位 | 工事名称行背景色 | 起工番号,1,20,1 |  |  |  | 工事番号 | 07-7541920010705
O_金額 | 工事価格行背景色 | 事業名,1,80,1 |  |  |  | 工事名 | ゲート補修工事（フケ制水門）
地区名,1,80,1
[7 empty] | 工事区分・工種・種別 | 規 格 名 称 | 数 量 | 単 位 | 金 額
|  |  | 0 |  | 0 |  | ゲート補修工事（フケ制水門）
|  |  | 2 | 5 | 2 |  | 工事原価 |  | 1 | 式 | 0
|  |  | 3 | 42 | 3 |  | 製作工事原価 |  | 1 | 式 | 0
|  |  | 4 | 148 | 4 |  | 直接製作費 |  | 1 | 式 | 0
|  |  | 5 |  | 9 |  | 水門扉製作工 |  | 1 | 式 | 0
|  |  | 6 |  | 10 |  | 扉体工 | ﾛｰﾗｹﾞｰﾄ | 1 | 式 | 0
|  |  | 7 |  | 11 |  | 扉体工（材料費）－水門扉－ |  | 1 | 式 | 0
|  |  | 8 |  | 12 |  | 水密ゴム 合成ゴム | Ｌ形（クロロプレーン系） | 35.1 | kg
|  |  | 9 |  | 12 |  | 水密ゴム 合成ゴム | 平形（クロロプレーン系） | 11.1 | kg
|  |  | 10 |  | 12 |  | ステンレスボルト・ナット | SUS304 | 17.3 | kg
|  |  | 11 |  | 12 |  | オイルレスベアリング | 500SP-SL4相当品 110*120*100 | 4 | 個
|  |  | 12 |  | 10 |  | 扉体工 | 起伏ｹﾞｰﾄ | 1 | 式 | 0
|  |  | 13 |  | 11 |  | 扉体工（材料費）－水門扉－ |  | 1 | 式 | 0
|  |  | 14 |  | 12 |  | 水密ゴム 合成ゴム | Ｌ形（クロロプレーン系） | 26 | kg
|  |  | 15 |  | 12 |  | 水密ゴム 合成ゴム | 平形（クロロプレーン系） | 28.3 | kg
|  |  | 16 |  | 12 |  | ステンレスボルト・ナット | SUS304 | 8.9 | kg
|  |  | 17 |  | 10 |  | 開閉装置工 | ﾛｰﾗｹﾞｰﾄ | 1 | 式 | 0
|  |  | 18 |  | 11 |  | 開閉装置工（工場） | 分解整備･塗装替え | 1 | 式 | 0
|  |  | 19 |  | 12 |  | 分解整備(製作工) | 工場整備,潤滑油交換,水門､ﾀﾞﾑ水門､除塵機､鋼製付属設備,製 作 工 | 218 | 人
|  |  | 20 |  | 12 |  | 開閉装置素地調整(工場) | ,,３種ケレン | 65 | ㎡
|  |  | 21 |  | 12 |  | 塗装費(水門設備)工場【積上】 | エポキシ・ポリウレタン樹脂系,青･緑系 | 65 | ㎡
|  |  | 22 |  | 10 |  | 開閉装置工 | 起伏ｹﾞｰﾄ | 1 | 式 | 0
|  |  | 23 |  | 11 |  | 開閉装置工（材料費）－河川用水門－ |  | 1 | 式 | 0
|  |  | 24 |  | 12 |  | 油圧作動油 | ISO-VG-32 | 330 | Ｌ
|  |  | 25 |  | 11 |  | 開閉装置（機器単体費・油圧式） |  | 1 | 式 | 0
|  |  | 26 |  | 12 |  | 倒伏バルブ | 手動チェック弁,ラインフィルタ付 | 1 | 式
|  |  | 27 |  | 12 |  | 油圧ユニット | ﾀﾝｸSUS304,14MPa-2.2KW-200L | 1 | 台
|  |  | 28 |  | 12 |  | 油圧ｼﾘﾝﾀﾞ | ﾛｯﾄﾞSUS304N2,CA275-150-1245ST | 1 | 台
|  |  | 29 |  | 12 |  | 油圧ホース | 金具SUS304,W140-20A-550ﾎｰｽｱﾀﾞﾌﾟﾀ類含む | 2 | 本
|  |  | 30 |  | 12 |  | 油圧ホース | 金具SUS304,W140-20A-1800ﾎｰｽｱﾀﾞﾌﾟﾀ類含む | 2 | 本
|  |  | 31 |  | 12 |  | 油圧ホース | 金具SUS304,W140-20A-700ﾎｰｽｱﾀﾞﾌﾟﾀ類含む | 1 | 本
|  |  | 32 |  | 12 |  | 油圧ホース | 金具SUS304,W140-20A-900ﾎｰｽｱﾀﾞﾌﾟﾀ類含む | 1 | 本
|  |  | 33 |  | 12 |  | 油圧ホース | 金具SUS304,W140-15A-1100ﾎｰｽｱﾀﾞﾌﾟﾀ類含む | 1 | 本
|  |  | 34 |  | 12 |  | 油圧ホース | 金具SUS304,W140-15A-1200ﾎｰｽｱﾀﾞﾌﾟﾀ類含む | 1 | 本
|  |  | 35 |  | 9 |  | 電気設備工 |  | 1 | 式 | 0
|  |  | 36 |  | 10 |  | 制御盤工 |  | 1 | 式 | 0
|  |  | 37 |  | 11 |  | 制御盤工 |  | 1 | 式 | 0
|  |  | 38 |  | 12 |  | 機側操作盤 | 屋外自立閉鎖型 | 1 | 面
|  |  | 39 |  | 12 |  | 操作要領板 |  | 1 | 式
|  |  | 40 |  | 12 |  | 水位標(高輝度畜光量水板) | 150×1000 | 6 | 枚
|  |  | 41 |  | 12 |  | LED照明灯 | KCE070-2相当 | 1 | 台
|  |  | 42 | 149 | 4 |  | 間接製作費 |  | 1 | 式 | 0
|  |  | 43 | 150 | 5 |  | 間接労務費 |  | 1 | 式
|  |  | 44 | 114 | 5 |  | 工場管理費 |  | 1 | 式
|  |  | 45 | 31 | 3 |  | 据付工事原価 |  | 1 | 式 | 0
|  |  | 46 | 6 | 4 |  | 直接工事費 |  | 1 | 式 | 0
|  |  | 47 |  | 9 |  | 輸送費 |  | 1 | 式 | 0
|  |  | 48 |  | 10 |  | 輸送費 | ﾛｰﾗｹﾞｰﾄ | 1 | 式 | 0
|  |  | 49 |  | 11 |  | 輸送費（修繕工事）ローラゲート開閉装置 | 現場～工場(1回),工場～現場(1回) | 1 | 式 | 0
|  |  | 50 |  | 12 |  | 輸送費 | ﾛｰﾗｹﾞｰﾄ開閉装置 | 2 | 回
|  |  | 51 |  | 10 |  | 輸送費 | 機側操作盤 | 1 | 式 | 0
|  |  | 52 |  | 11 |  | 輸送費（修繕工事）機側操作盤 | 工場～現場(1回) | 1 | 式 | 0
|  |  | 53 |  | 12 |  | 輸送費 | 機側操作盤 | 1 | 回
|  |  | 54 |  | 10 |  | 輸送費 | ゴム屑,スクラップ | 1 | 式 | 0
|  |  | 55 |  | 11 |  | 輸送費（修繕工事）ゴム屑 | 現場～処理場(1回) | 1 | 式 | 0
|  |  | 56 |  | 12 |  | 輸送費 | ゴム屑 | 1 | 回
|  |  | 57 |  | 11 |  | 輸送費（修繕工事）スクラップ | 現場から搬出 | 1 | 式 | 0
|  |  | 58 |  | 12 |  | 輸送費 | スクラップ | 1 | 回
|  |  | 59 |  | 9 |  | 水門扉据付工 |  | 1 | 式 | 0
|  |  | 60 |  | 10 |  | 水門扉据付工 | ﾛｰﾗｹﾞｰﾄ | 1 | 式 | 0
|  |  | 61 |  | 11 |  | 水門扉据付工（直接経費） | 据付･取外し(ﾛｰﾗｹﾞｰﾄ扉体･開閉装置) | 1 | 式 | 0
|  |  | 62 |  | 12 |  | 発動発電機[ﾃﾞｨｰｾﾞﾙｴﾝｼﾞﾝ駆動･排対型(1次)] | ,定格容量13/15kVA(50/60Hz),交替制補正対象外,運転１日当たり算出 | 10 | 日
|  |  | 63 |  | 12 |  | ﾗﾌﾃﾚｰﾝｸﾚｰﾝ[油圧伸縮ｼﾞﾌﾞ型・~低騒･排対型(~2014)] | ﾗﾌﾃﾚｰﾝｸﾚｰﾝ(油圧伸縮ｼﾞﾌﾞ型),25ton吊り,あり | 10 | 日
|  |  | 64 |  | 12 |  | 雑器具損料 |  | 1 | 式
|  |  | 65 |  | 11 |  | 水門扉据付工（塗装費） | ﾛｰﾗｹﾞｰﾄ(扉体) | 1 | 式 | 0
|  |  | 66 |  | 12 |  | 素地調整(現場) | ,,３種ケレン | 80 | ㎡
|  |  | 67 |  | 12 |  | 塗装費(現場) | ,,ｴｷﾎﾟｼ樹脂系,青緑系 | 80 | ㎡
|  |  | 68 |  | 11 |  | 水門扉据付工 | 取外し(ﾛｰﾗｹﾞｰﾄ扉体･開閉装置) | 1 | 式 | 0
|  |  | 69 |  | 12 |  | 据付工(ローラゲート開閉装置) | 取外し,水門､ﾀﾞﾑ水門､除塵機､鋼製付属設備,据 付 工 | 5.5 | 人
|  |  | 70 |  | 12 |  | 普通作業員(ローラゲート開閉装置) | 取外し,水門､ﾀﾞﾑ水門､除塵機､鋼製付属設備,普通作業員 | 1.8 | 人
|  |  | 71 |  | 11 |  | 水門扉据付工 | 据付(ﾛｰﾗｹﾞｰﾄ扉体･開閉装置) | 1 | 式 | 0
|  |  | 72 |  | 12 |  | 据付工(ローラゲート開閉装置) | 据付,水門､ﾀﾞﾑ水門､除塵機､鋼製付属設備,据 付 工 | 14.7 | 人
|  |  | 73 |  | 12 |  | 普通作業員(ローラゲート開閉装置) | 据付,水門､ﾀﾞﾑ水門､除塵機､鋼製付属設備,普通作業員 | 3.7 | 人
|  |  | 74 |  | 12 |  | 据付材料費 | 水門設備,,,,,,0kW,中･大形水門・起伏堰 | 1 | 式
|  |  | 75 |  | 12 |  | 補助材料費(据付) | 水門設備（小形水門設備を除く）,,4％ | 1 | 式
|  |  | 76 |  | 11 |  | 扉体部品取替工(水門設備修繕) | ﾛｰﾗｹﾞｰﾄ(6000×2500) | 1 | 式 | 0
|  |  | 77 |  | 12 |  | 水密ゴム取替工（水門設備修繕） | 15.0㎡ | 1 | 門
|  |  | 78 |  | 12 |  | 据付工(部品取替) | ,水門､ﾀﾞﾑ水門､除塵機､鋼製付属設備,据 付 工 | 4 | 人
|  |  | 79 |  | 12 |  | 普通作業員(部品取替) | ,水門､ﾀﾞﾑ水門､除塵機､鋼製付属設備,普通作業員 | 2 | 人
|  |  | 80 |  | 10 |  | 水門扉据付工 | 起伏ｹﾞｰﾄ | 1 | 式 | 0
|  |  | 81 |  | 11 |  | 水門扉据付工（直接経費） | 据付･取外し(起伏ｹﾞｰﾄ扉体･開閉装置) | 1 | 式 | 0
|  |  | 82 |  | 12 |  | 発動発電機[ﾃﾞｨｰｾﾞﾙｴﾝｼﾞﾝ駆動･排対型(1次)] | ,定格容量13/15kVA(50/60Hz),交替制補正対象外,運転１日当たり算出 | 8 | 日
|  |  | 83 |  | 12 |  | ﾗﾌﾃﾚｰﾝｸﾚｰﾝ[油圧伸縮ｼﾞﾌﾞ型・~低騒･排対型(~2014)] | ﾗﾌﾃﾚｰﾝｸﾚｰﾝ(油圧伸縮ｼﾞﾌﾞ型),25ton吊り,あり | 8 | 日
|  |  | 84 |  | 12 |  | 雑器具損料 |  | 1 | 式
|  |  | 85 |  | 11 |  | 水門扉据付工（塗装費） | 起伏ｹﾞｰﾄ(扉体･開閉装置) | 1 | 式 | 0
|  |  | 86 |  | 12 |  | 素地調整(現場) | ,,３種ケレン | 50 | ㎡
|  |  | 87 |  | 12 |  | 塗装費(現場) | ,,ｴｷﾎﾟｼ樹脂系,青緑系 | 50 | ㎡
|  |  | 88 |  | 11 |  | 水門扉据付工 | 取外し(起伏ｹﾞｰﾄ扉体･開閉装置) | 1 | 式 | 0
|  |  | 89 |  | 12 |  | 据付工(起伏ゲート開閉装置) | 取外し,水門､ﾀﾞﾑ水門､除塵機､鋼製付属設備,据 付 工 | 6.8 | 人
|  |  | 90 |  | 12 |  | 普通作業員(起伏ゲート開閉装置) | 取外し,水門､ﾀﾞﾑ水門､除塵機､鋼製付属設備,普通作業員 | 2.3 | 人
|  |  | 91 |  | 11 |  | 水門扉据付工 | 据付(起伏ｹﾞｰﾄ扉体･開閉装置) | 1 | 式 | 0
|  |  | 92 |  | 12 |  | 据付工(起伏ゲート開閉装置) | 据付,水門､ﾀﾞﾑ水門､除塵機､鋼製付属設備,据 付 工 | 18.2 | 人
|  |  | 93 |  | 12 |  | 普通作業員(起伏ゲート開閉装置) | 据付,水門､ﾀﾞﾑ水門､除塵機､鋼製付属設備,普通作業員 | 4.5 | 人
|  |  | 94 |  | 12 |  | 据付材料費 | 水門設備,,,,,,0kW,中･大形水門・起伏堰 | 1 | 式
|  |  | 95 |  | 12 |  | 補助材料費(据付) | 水門設備（小形水門設備を除く）,,4％ | 1 | 式
|  |  | 96 |  | 11 |  | 水密ゴム取替工(水門設備修繕) | 起伏ｹﾞｰﾄ(3800×2500) | 1 | 式 | 0
|  |  | 97 |  | 12 |  | 水密ゴム取替工（水門設備修繕） | 9.5㎡ | 1 | 門
|  |  | 98 |  | 11 |  | 開閉装置フラッシング工 | 起伏ｹﾞｰﾄ開閉装置 | 1 | 式 | 0
|  |  | 99 |  | 12 |  | 開閉装置ﾌﾗｯｼﾝｸﾞ工事 |  | 1 | 式
|  |  | 100 |  | 10 |  | 水門扉据付工 | 機側操作盤 | 1 | 式 | 0
|  |  | 101 |  | 11 |  | 水門扉据付工（直接経費） | 据付･取外し(機側操作盤) | 1 | 式 | 0
|  |  | 102 |  | 12 |  | 発動発電機[ﾃﾞｨｰｾﾞﾙｴﾝｼﾞﾝ駆動･排対型(1次)] | ,定格容量13/15kVA(50/60Hz),交替制補正対象外,運転１日当たり算出 | 2 | 日
|  |  | 103 |  | 12 |  | ﾄﾗｯｸｸﾚｰﾝ[油圧伸縮ｼﾞﾌﾞ型] | ﾄﾗｯｸｸﾚｰﾝ(油圧伸縮ｼﾞﾌﾞ型),4.9ton吊り,あり | 2 | 日
|  |  | 104 |  | 12 |  | 雑器具損料 |  | 1 | 式
|  |  | 105 |  | 11 |  | 水門扉据付工 | 据付･撤去(機側操作盤) | 1 | 式 | 0
|  |  | 106 |  | 12 |  | 電工(機側操作盤) | 据付･撤去,水門､ﾀﾞﾑ水門､除塵機､鋼製付属設備,電 工 | 10 | 人
|  |  | 107 |  | 12 |  | 普通作業員(機側操作盤) | 据付･撤去,水門､ﾀﾞﾑ水門､除塵機､鋼製付属設備,普通作業員 | 4 | 人
|  |  | 108 |  | 11 |  | 機側操作盤 | 引込部品 | 1 | 式 | 0
|  |  | 109 |  | 12 |  | 600V架橋PE絶縁ﾋﾞﾆﾙｼｰｽｹｰﾌﾞﾙ(CV) | 3心 断面積3.5,, | 15 | ｍ
|  |  | 110 |  | 12 |  | 600V架橋PE絶縁ﾋﾞﾆﾙｼｰｽｹｰﾌﾞﾙ(CV) | 4心 断面積3.5,, | 20 | ｍ
|  |  | 111 |  | 12 |  | 制御用絶縁ﾋﾞﾆﾙｼｰｽｹｰﾌﾞﾙ(CVV) | 15心 断面積2.0,, | 19 | ｍ
|  |  | 112 |  | 12 |  | 端末処理材 | 圧着端子等,, | 1 | 式
|  |  | 113 |  | 12 |  | 防水型ﾌﾟﾙﾎﾞｯｸｽ | SUS304防水,PB200×200×200×T1.5,, | 1 | 個
|  |  | 114 |  | 12 |  | 雑材 | 消耗品,, | 1 | 式
|  |  | 115 |  | 12 |  | 照明灯壁付用金具 | 鋼管,照明灯用,, | 1 | 個
|  |  | 116 |  | 9 |  | 産業廃棄物処理工 |  | 1 | 式 | 0
|  |  | 117 |  | 10 |  | 産業廃棄物処理工 |  | 1 | 式 | 0
|  |  | 118 |  | 11 |  | 産業廃棄物処分費(施設機械) |  | 1 | 式 | 0
|  |  | 119 |  | 12 |  | 廃プラ | ゴム屑 | 100 | kg
|  |  | 120 | 8 | 4 |  | 間接工事費 |  | 1 | 式 | 0
|  |  | 121 | 9 | 5 |  | 共通仮設費 |  | 1 | 式 | 0
|  |  | 122 | 14 | 6 |  | 運搬費～営繕費等 |  | 1 | 式
|  |  | 123 | 23 | 5 |  | 現場管理費 |  | 1 | 式
|  |  | 124 | 46 | 5 |  | 据付間接費 |  | 1 | 式
|  |  | 125 | 158 | 3 |  | 設計技術費 |  | 1 | 式
|  |  | 126 | 25 | 2 |  | 一般管理費等 |  | 1 | 式
|  |  | 127 | 26 | 2 |  | 一括計上価格 |  | 1 | 式 | 0
|  |  | 128 |  | 9 |  | スクラップ |  | 1 | 式 | 0
|  |  | 129 |  | 10 |  | スクラップ |  | 1 | 式 | 0
|  |  | 130 |  | 11 |  | スクラップ | ヘビーＨ２ | 1 | 式 | 0
|  |  | 131 |  | 12 |  | スクラップ | ヘビーＨ２ | 630 | kg
|  |  | 1 | 4 | 1 |  | 工事価格 |  |  |  | 0
|  |  | 132 |  | 0 |  | ゲート補修工事（フケ制水門）
|  |  | 134 | 5 | 2 |  | 工事原価 |  | 1 | 式 | 0
|  |  | 135 | 6 | 3 |  | 直接工事費 |  | 1 | 式 | 0
|  |  | 136 | 168 | 4 |  | 直接工事費（仮設工を除く） |  | 1 | 式 | 0
|  |  | 137 |  | 9 |  | 基礎コンクリート工 |  | 1 | 式 | 0
|  |  | 138 |  | 10 |  | 基礎コンクリート工 | 操作盤基礎嵩上 | 1 | 式 | 0
|  |  | 139 |  | 11 |  | SP コンクリート |  | 0.6 | m3
|  |  | 140 |  | 11 |  | SP 型枠 |  | 1.4 | ㎡
|  |  | 141 | 169 | 4 |  | 直接工事費（仮設工） |  | 1 | 式 | 0
|  |  | 142 |  | 9 |  | 仮設工 |  | 1 | 式 | 0
|  |  | 143 |  | 10 |  | 仮設道路工 |  | 1 | 式 | 0
|  |  | 144 |  | 11 |  | 敷鉄板設置・撤去工 | 設置～賃料～撤去 | 767 | ㎡
|  |  | 145 |  | 11 |  | 耕地復旧(耕起) |  | 767 | ㎡
|  |  | 146 |  | 10 |  | 仮締切工 |  | 1 | 式 | 0
|  |  | 147 |  | 11 |  | 大型土のう工(運搬) | 大型土のう運搬 | 120 | 袋
|  |  | 148 |  | 11 |  | 大型土のう工設置（一次） | 設置,ﾗﾌﾃﾚｰﾝｸﾚｰﾝ | 120 | 袋
|  |  | 149 |  | 11 |  | 大型土のう工設置（二次） | 設置,ﾗﾌﾃﾚｰﾝｸﾚｰﾝ | 72 | 袋
|  |  | 150 |  | 11 |  | 大型土のう工撤去 | 撤去,ﾗﾌﾃﾚｰﾝｸﾚｰﾝ | 120 | 袋
|  |  | 151 |  | 10 |  | 産廃処分工 |  | 1 | 式 | 0
|  |  | 152 |  | 11 |  | 残土処分 | 運搬･処分 | 120 | m3
|  |  | 153 |  | 11 |  | 廃プラ処分 | 運搬･処分 | 4 | m3
|  |  | 154 | 8 | 3 |  | 間接工事費 |  | 1 | 式 | 0
|  |  | 155 | 9 | 4 |  | 共通仮設費 |  | 1 | 式 | 0
|  |  | 156 | 14 | 5 |  | 運搬費～営繕費等 |  | 1 | 式
|  |  | 157 | 15 | 5 |  | 運搬費 |  | 1 | 式 | 0
|  |  | 158 |  | 9 |  | 輸送費(仮設材) |  | 1 | 式 | 0
|  |  | 159 |  | 10 |  | 輸送費(仮設材) |  | 1 | 式 | 0
|  |  | 160 |  | 11 |  | 輸送費(仮設材) | 基本運賃(自動入力),12m以内,10kmまで,往復計上,計, | 134.74 | ton
|  |  | 161 | 23 | 4 |  | 現場管理費 |  | 1 | 式 | 0
|  |  | 162 | 220 | 5 |  | 現場管理費（率計上） |  | 1 | 式
|  |  | 163 | 25 | 2 |  | 一般管理費等 |  | 1 | 式
|  |  | 133 | 4 | 1 |  | 工事価格 |  |  |  | 0
[7 empty] | 工事価格（合計） |  |  |  | 0
[7 empty] | 消費税額及び地方消費税額（合計） |  |  |  | 0
[7 empty] | 工事費計（合計） |  |  |  | 0
Note on E1: 行番号
Note on F1: 費目コード
Note on G1: レベル