## 内訳書
#&$SKHDIN_HINAGATA3#&$ |  | 07-7151140010705
79 |  | ため池工事 |  |  |  | 工事費内訳書
1 |  | 20250616134741 | [5 empty] | 許可区分（大臣・知事）
20 | 内訳書 |  |  |  |  | 年度 | 令和7年度 | 建 設 業 許 可 番 号
K_名称 | 入力(積上有り）背景色 |  |  |  |  | 起工番号 | 1号 | 業 者 名
L_規格 | 入力(積上無し）背景色 |  |  |  |  | 事業名 | 県営ため池等整備事業（一般）
M_数量 | 積上げ無し文字色 | 年度,1,20,1 |  |  |  | 地区名 | 上田町堤
N_単位 | 工事名称行背景色 | 起工番号,1,20,1 |  |  |  | 工事番号 | 07-7151140010705
O_金額 | 工事価格行背景色 | 事業名,1,80,1 |  |  |  | 工事名 | ため池工事
地区名,1,80,1
[7 empty] | 工事区分・工種・種別 | 規 格 名 称 | 数 量 | 単 位 | 金 額
|  |  | 0 |  | 0 |  | ため池工事
|  |  | 2 | 5 | 2 |  | 工事原価 |  | 1 | 式 | 0
|  |  | 3 | 6 | 3 |  | 直接工事費 |  | 1 | 式 | 0
|  |  | 4 | 168 | 4 |  | 直接工事費（仮設工を除く） |  | 1 | 式 | 0
|  |  | 5 |  | 9 |  | 堤体工 |  | 1 | 式 | 0
|  |  | 6 |  | 10 |  | 掘削工 |  | 1 | 式 | 0
|  |  | 7 |  | 11 |  | 堤体掘削 | 堤体（流用） | 350 | m3
|  |  | 8 |  | 10 |  | 盛土工 |  | 1 | 式 | 0
|  |  | 9 |  | 11 |  | 刃金土（盛土） | B≧４ｍ | 190 | m3
|  |  | 10 |  | 11 |  | 刃金土 | 【購入土】 | 190 | m3
|  |  | 11 |  | 11 |  | 鞘土（盛土） | 【流用土】B≧4.0ｍ | 670 | m3
|  |  | 12 |  | 9 |  | 洪水吐工 |  | 1 | 式 | 0
|  |  | 13 |  | 10 |  | 土工 |  | 1 | 式 | 0
|  |  | 14 |  | 11 |  | SP 掘削 | 土砂,ｵｰﾌﾟﾝｶｯﾄ,無し,無し,5,000m3未満,-,-,- | 85 | m3
|  |  | 15 |  | 11 |  | SP 床掘り | 土砂,標準,無し,無し,あり | 640 | m3
|  |  | 16 |  | 11 |  | 埋戻①流用土 | B≧4.0m | 25 | m3
|  |  | 17 |  | 11 |  | 埋戻②流用土 | 2.5≦B＜4.0m | 170 | m3
|  |  | 18 |  | 11 |  | 埋戻③流用土 | 1.0≦B＜2.5m | 330 | m3
|  |  | 19 |  | 11 |  | 埋戻④流用土 | B＜1.0m | 67 | m3
|  |  | 20 |  | 11 |  | 埋戻⑤流用土 | B＜0.5ｍ（構造物周辺） | 180 | m3
|  |  | 21 |  | 11 |  | 埋戻①刃金土 | B≧4.0m | 11 | m3
|  |  | 22 |  | 11 |  | 埋戻③刃金土 | 1.0m＜B≦2.5m | 17 | m3
|  |  | 23 |  | 11 |  | 埋戻⑤刃金土 | B＜0.5m（構造物周辺） | 13 | m3
|  |  | 24 |  | 11 |  | 地盤改良 | H=1.25m | 152 | ㎡
|  |  | 25 |  | 11 |  | 改良（刃金） | セメント系固化材（配合50kg） | 48 | m3
|  |  | 26 |  | 11 |  | 埋戻①改良（刃金） | B≧4.0m | 48 | m3
|  |  | 27 |  | 11 |  | 刃金土 | 【購入土】 | 89 | m3
|  |  | 28 |  | 10 |  | 洪水吐躯体工 |  | 1 | 式 | 0
|  |  | 29 |  | 11 |  | SP 基面整正 | 基面整正 | 140 | ㎡
|  |  | 30 |  | 11 |  | 型枠 |  | 9.4 | ㎡
|  |  | 31 |  | 11 |  | 基礎コンクリート |  | 14 | m3
|  |  | 32 |  | 11 |  | 型枠 |  | 642 | ㎡
|  |  | 33 |  | 11 |  | 躯体コンクリート |  | 212 | m3
|  |  | 34 |  | 11 |  | 支保工 | パイプサポート支保 | 45 | m3
|  |  | 35 |  | 11 |  | 目地板 |  | 24 | ㎡
|  |  | 36 |  | 11 |  | 収縮継目(ペイント塗装) | 収縮継目処理 | 4 | ㎡
|  |  | 37 |  | 11 |  | 止水板 |  | 60.7 | ｍ
|  |  | 38 |  | 11 |  | ダウエルバー | D16 | 222 | 本
|  |  | 39 |  | 11 |  | 鉄筋 | SD345,D19 | 3.16 | ton
|  |  | 40 |  | 11 |  | 鉄筋 | SD345,D16 | 0.395 | ton
|  |  | 41 |  | 11 |  | 鉄筋 | SD345,D13 | 7.75 | ton
|  |  | 42 |  | 11 |  | サイドドレーン | コンクリート用砕石 25～5mm | 69.1 | ｍ
|  |  | 43 |  | 11 |  | 吸出し防止材 |  | 62 | ㎡
|  |  | 44 |  | 11 |  | ウィープホール | φ50mm L=500mm | 24 | 箇所
|  |  | 45 |  | 11 |  | ウィープホール | φ50mm L=400mm | 20 | 箇所
|  |  | 46 |  | 11 |  | 水抜管 | 硬質ポリ塩化ビニル管 VU100mm | 1.2 | ｍ
|  |  | 47 |  | 11 |  | 足場 | 手摺先行型枠組 | 243 | 掛㎡
|  |  | 48 |  | 10 |  | 洪水吐安全施設工 |  | 1 | 式 | 0
|  |  | 49 |  | 11 |  | ネットフェンス（本体）設置工 |  | 31 | ｍ
|  |  | 50 |  | 10 |  | 構造物取壊し工 | 【洪水吐】【張ブロック】 | 1 | 式 | 0
|  |  | 51 |  | 11 |  | コンクリート構造物取壊し | 【洪水吐】有筋 | 74 | m3
|  |  | 52 |  | 11 |  | コンクリート構造物取壊し | 【張ブロック】無筋 | 76 | m3
|  |  | 53 |  | 11 |  | 殻運搬・処理 | 【洪水吐】有筋 | 74 | m3
|  |  | 54 |  | 11 |  | 殻運搬・処理 | 【張ブロック】無筋 | 76 | m3
|  |  | 55 |  | 9 |  | 腰石積工 |  | 1 | 式 | 0
|  |  | 56 |  | 10 |  | 土工 |  | 1 | 式 | 0
|  |  | 57 |  | 11 |  | 床掘 |  | 34 | m3
|  |  | 58 |  | 11 |  | 埋戻 |  | 4 | m3
|  |  | 59 |  | 10 |  | ブロック積工 |  | 1 | 式 | 0
|  |  | 60 |  | 11 |  | コンクリートブロック積 |  | 62 | ㎡
|  |  | 61 |  | 11 |  | 裏込材 |  | 23 | m3
|  |  | 62 |  | 11 |  | 地盤改良工 |  | 56 | ㎡
|  |  | 63 |  | 10 |  | 天端コンクリート |  | 1 | 式 | 0
|  |  | 64 |  | 11 |  | 天端コンクリート |  | 38 | ｍ
|  |  | 65 |  | 10 |  | ブロック基礎 |  | 1 | 式 | 0
|  |  | 66 |  | 11 |  | ブロック基礎 |  | 38 | ｍ
|  |  | 67 |  | 10 |  | 小口止め |  | 1 | 式 | 0
|  |  | 68 |  | 11 |  | 小口止 |  | 2 | 箇所
|  |  | 69 |  | 10 |  | L型水路 |  | 1 | 式 | 0
|  |  | 70 |  | 11 |  | L型水路 |  | 36.8 | ｍ
|  |  | 71 |  | 10 |  | 暗渠 | VPφ200 | 1 | 式 | 0
|  |  | 72 |  | 11 |  | 暗渠 | VPφ200 | 9.8 | ｍ
|  |  | 73 |  | 9 |  | 鞘土 | 【購入土】 | 1 | 式 | 0
|  |  | 74 |  | 10 |  | 鞘土 | 【購入土】 | 1 | 式 | 0
|  |  | 75 |  | 11 |  | 鞘土 | 【購入土】 | 580 | m3
|  |  | 76 | 169 | 4 |  | 直接工事費（仮設工） |  | 1 | 式 | 0
|  |  | 77 |  | 9 |  | 施工ヤード工 |  | 1 | 式 | 0
|  |  | 78 |  | 10 |  | 地盤改良工 |  | 1 | 式 | 0
|  |  | 79 |  | 11 |  | 地盤改良工 | セメント系固化材 80kg/m3 | 498 | ㎡
|  |  | 80 |  | 9 |  | 仮排水路工 |  | 1 | 式 | 0
|  |  | 81 |  | 10 |  | 仮排水路工 |  | 1 | 式 | 0
|  |  | 82 |  | 11 |  | 大型土のう設置 |  | 10 | 袋
|  |  | 83 | 8 | 3 |  | 間接工事費 |  | 1 | 式 | 0
|  |  | 84 | 9 | 4 |  | 共通仮設費 |  | 1 | 式 | 0
|  |  | 85 | 14 | 5 |  | 運搬費～営繕費等 |  | 1 | 式
|  |  | 86 | 16 | 5 |  | 準備費 |  | 1 | 式 | 0
|  |  | 87 |  | 9 |  | 共通仮設（積上げ） |  | 1 | 式 | 0
|  |  | 88 |  | 10 |  | 準備費 | 倒木等処理 | 1 | 式 | 0
|  |  | 89 |  | 11 |  | 伐開・除根 |  | 0.05 | ha
|  |  | 90 |  | 11 |  | 運搬・処分 | 倒木 | 23 | m3
|  |  | 91 | 19 | 5 |  | 技術管理費 |  | 1 | 式 | 0
|  |  | 92 |  | 9 |  | 共通仮設（積上げ） |  | 1 | 式 | 0
|  |  | 93 |  | 10 |  | 技術管理費 |  | 1 | 式 | 0
|  |  | 94 |  | 11 |  | 土質試験 | 現場密度試験／盛土試験 | 4 | 回
|  |  | 95 |  | 11 |  | 土質試験 | 現場透水試験（品質管理＋盛土試験） | 4 | 回
|  |  | 96 | 203 | 5 |  | 現場環境改善費 |  | 1 | 式 | 0
|  |  | 97 | 204 | 6 |  | 現場環境改善費（率計上） |  | 1 | 式
|  |  | 98 | 23 | 4 |  | 現場管理費 |  | 1 | 式 | 0
|  |  | 99 | 220 | 5 |  | 現場管理費（率計上） |  | 1 | 式
|  |  | 100 | 25 | 2 |  | 一般管理費等 |  | 1 | 式
|  |  | 101 | 26 | 2 |  | 一括計上価格 |  | 1 | 式 | 0
|  |  | 102 |  | 9 |  | 土壌試験費 |  | 1 | 式 | 0
|  |  | 103 |  | 10 |  | 土壌試験費 |  | 1 | 式 | 0
|  |  | 104 |  | 11 |  | 環境庁告示46号溶出試験 | 六価クロム（諸経費含む） | 1 | 検体
|  |  | 1 | 4 | 1 |  | 工事価格 |  |  |  | 0
[7 empty] | 工事価格（合計） |  |  |  | 0
[7 empty] | 消費税額及び地方消費税額（合計） |  |  |  | 0
[7 empty] | 工事費計（合計） |  |  |  | 0
Note on E1: 行番号
Note on F1: 費目コード
Note on G1: レベル