## 見積内訳
大口径高圧噴射攪拌工見積内訳表
令和 ７ 年 ６月
福岡県流域下水道事務所
見 積 内 訳 書
工 種 | 規 格 仕 様 | 数量 | 単位 | 単 価(円) | 金 額(円) | 備 考
地盤改良工
大口径高圧噴射攪拌工
大口径高圧噴射攪拌工 | φ3200 設計基準強度 qu＝3000 kN/m2 空堀り長4.2m 改良長1.8m 掘削長6.0m | 4 | 本 | 0 | 0 | 単価表(1)
機械据付撤去費 | ガイドホール削孔プラント | 1 | 回 | 0 | 0 | 単価表(12)
機械据付撤去費 | 大口径高圧噴射攪拌工プラント | 1 | 回 | 0 | 0 | 単価表(13)
の欄に、数量・単価・金額を記入してください。

## 単価表(1)
単 価 表 （ 1 ）
大口径高圧噴射攪拌工 | φ3200 設計基準強度 qu＝3000 kN/m2
| 空堀り長4.2m 改良長1.8m 掘削長6.0m |  |  |  |  | 1本当り
工 種 | 規 格 仕 様 | 数量 | 単位 | 単 価 | 金 額 | 摘 要
固化材料 | 砂質土対応 W/C=120% |  | m3 |  | 0
ガイドホール削孔工 |  |  | 日 | 0 | 0 | 単価表(2)
造成工 | 大口径高圧噴射攪拌 |  | 日 | 0 | 0 | 単価表(3)
足場整地･排泥液処理工 |  |  | 日 | 0 | 0 | 単価表(4)
機械損料 | ガイドホール削孔用(運転日) |  | 日 | 0 | 0 | 単価表(5)
機械損料 | ガイドホール削孔用(供用日) |  | 日 | 0 | 0 | 単価表(6)
機械損料 | 大口径高圧噴射攪拌用(運転日) |  | 日 | 0 | 0 | 単価表(7)
機械損料 | 大口径高圧噴射攪拌用(供用日) |  | 日 | 0 | 0 | 単価表(8)
機械損料 | 発電動機運転 ガイドホール削孔用(供用日) |  | 日 | 0 | 0 | 単価表(9)
機械損料 | 発電動機運転 大口径高圧噴射攪拌用(供用日) |  | 日 | 0 | 0 | 単価表(10)
機械損料 | ラフテレーンクレーン 吊上荷重25t |  | 台 |  | 0
損耗材料費 | ガイドホール削孔用(粘性土) |  | m | 0 | 0
損耗材料費 | ガイドホール削孔用(砂 N≦50) |  | m | 0 | 0
損耗材料費 | 大口径高圧噴射攪拌用 |  | m3 | 0 | 0
排泥液処理費 | 産業廃棄物処分費(汚泥) |  | m3 | 0 | 0
燃料費 |  |  | 式 | 0 | 0 | 単価表(11)
用水費 |  |  | m3 |  | 0
特許料金 |  | 1 | 式
合計 |  | 1 | 本 |  | 0
本

## 単価表(2)
単 価 表 （ 2 ）
ガイドホール削孔工
１日当り
工 種 | 規 格 仕 様 | 数量 | 単位 | 単 価 | 金 額 | 摘 要
土木一般世話役 |  |  | 人 |  | 0 | 令和７年公共工事設計労務単価
特殊作業員 |  |  | 人 |  | 0 | 令和７年公共工事設計労務単価
普通作業員 |  |  | 人 |  | 0 | 令和７年公共工事設計労務単価
特殊運転手 | ミニクローラクレーン運転 |  | 人 |  | 0 | 令和７年公共工事設計労務単価
計 |  | 1 | 日 |  | 0

## 単価表(3)
単 価 表 （ 3 ）
造成工 | 大口径高圧噴射攪拌
１日当り
工 種 | 規 格 仕 様 | 数量 | 単位 | 単 価 | 金 額 | 摘 要
土木一般世話役 |  |  | 人 |  | 0 | 令和７年公共工事設計労務単価
特殊運転手 | 大口径高圧噴射攪拌機運転 |  | 人 |  | 0 | 令和７年公共工事設計労務単価
特殊作業員 |  |  | 人 |  | 0 | 令和７年公共工事設計労務単価
設備機械工 |  |  | 人 |  | 0 | 令和７年公共工事設計労務単価
電工 |  |  | 人 |  | 0 | 令和７年公共工事設計労務単価
特殊運転手 | ミニクローラクレーン運転 |  | 人 |  | 0 | 令和７年公共工事設計労務単価
計 |  | 1 | 日 |  | 0

## 単価表(4)
単 価 表 （ 4 ）
足場整地･排泥液処理工
１日当り
工 種 | 規 格 仕 様 | 数量 | 単位 | 単 価 | 金 額 | 摘 要
普通作業員 |  |  | 人 |  | 0 | 令和７年公共工事設計労務単価
計 |  | 1 | 日 |  | 0
本

## 単価表(5)
単 価 表 （ 5 ）
機械損料 | ガイドホール削孔用
| (運転日) |  |  |  |  | １日当り
工 種 | 規 格 仕 様 | 数量 | 単位 | 単 価 | 金 額 | 摘 要
ボーリングマシン | 自動制御引上げ装置付,削孔兼用機 | 1 | 台 |  | 0
ボーリングポンプ | 圧力5MPa,流量200L/分 | 1 | 台 |  | 0
サンドポンプ | 揚程25m,口径100mm | 1 | 台 |  | 0
水中ポンプ | 揚程30m,口径50mm | 1 | 台 |  | 0
動力制御盤 | CP-4 | 1 | 台 |  | 0
計 |  | 1 | 日 |  | 0
本

## 単価表(6)
単 価 表 （ 6 ）
機械損料 | ガイドホール削孔用
| (供用日) |  |  |  |  | １日当り
工 種 | 規 格 仕 様 | 数量 | 単位 | 単 価 | 金 額 | 摘 要
ボーリングマシン | 自動制御引上げ装置付,削孔兼用機 | 1 | 台 |  | 0
ボーリングポンプ | 圧力5MPa,流量200L/分 | 1 | 台 |  | 0
サンドポンプ | 揚程25m,口径100mm | 1 | 台 |  | 0
水中ポンプ | 揚程30m,口径50mm | 1 | 台 |  | 0
動力制御盤 | CP-4 | 1 | 台 |  | 0
貯水タンク | 容量5m3 | 1 | 基 |  | 0
計 |  | 1 | 日 |  | 0
本

## 単価表(7)
単 価 表 （ 7 ）
機械損料 | 大口径高圧噴射攪拌用
| (運転日) |  |  |  |  | １日当り
工 種 | 規 格 仕 様 | 数量 | 単位 | 単 価 | 金 額 | 摘 要
（プラント）
超高圧大容量ポンプ(エンジン) | 圧力35MPa,流量400L/分 | 1 | 台 |  | 0
セメントスラリープラント | 配合能力400L/分 | 1 | 台 |  | 0
フィルタ式集塵機 | 60m3/分 | 1 | 台 |  | 0
固化材サイロ | 容量30t | 1 | 台 |  | 0
超高圧ポンプ補助加圧ポンプ | 揚程20m,口径80mm | 1 | 台 |  | 0
高揚程水中ポンプ | 揚程20m,口径100mm | 1 | 台 |  | 0
高圧洗浄機 | 圧力4.9MPa,吐出量30.1L/分 | 1 | 台 |  | 0
記録装置 | 流量他 | 1 | 台 |  | 0
配合給水用ポンプ | 揚程20m,口径80mm | 1 | 台 |  | 0
排水ポンプ | 揚程20m,口径80mm | 1 | 台 |  | 0
（造成）
大口径高圧噴射攪拌施工機 | 自動制御引上げ装置付,削孔兼用機 | 1 | 台 |  | 0
整流装置付モニター | 超硬合金製,φ110mm | 1 | 台 |  | 0
スイーベル | 耐圧80MPa,φ90mm | 1 | 台 |  | 0
ロッド | φ90mm,3m/本,12本組 | 1 | 台 |  | 0
エアコンプレッサー | 圧力0.7～1.03MPa,風量18～19m3/分 | 1 | 台 |  | 0
高圧洗浄機 | 圧力4.9MPa,吐出量30.1L/分 | 1 | 台 |  | 0
排水ポンプ | 揚程20m,口径80mm | 1 | 台 |  | 0
強力横型サンドポンプ | 揚程50m,口径100mm | 1 | 台 |  | 0
動力制御盤 | CP-3 | 1 | 台 |  | 0
計 |  | 1 | 日 |  | 0
本

## 単価表(8)
単 価 表 （ 8 ）
機械損料 | 大口径高圧噴射攪拌用
| (供用日) |  |  |  |  | １日当り
工 種 | 規 格 仕 様 | 数量 | 単位 | 単 価 | 金 額 | 摘 要
（プラント）
超高圧大容量ポンプ(エンジン) | 圧力35MPa,流量400L/分 | 1 | 台 |  | 0
セメントスラリープラント | 配合能力400L/分 | 1 | 台 |  | 0
フィルタ式集塵機 | 60m3/分 | 1 | 台 |  | 0
固化材サイロ | 容量30t | 1 | 台 |  | 0
超高圧ポンプ補助加圧ポンプ | 揚程20m,口径80mm | 1 | 台 |  | 0
高揚程水中ポンプ | 揚程20m,口径100mm | 1 | 台 |  | 0
貯水タンク | 容量30m3 | 2 | 基 |  | 0
高圧洗浄機 | 圧力4.9MPa,吐出量30.1L/分 | 1 | 台 |  | 0
記録装置 | 流量他 | 1 | 台 |  | 0
配合給水用ポンプ | 揚程20m,口径80mm | 1 | 台 |  | 0
排水ポンプ | 揚程20m,口径80mm | 1 | 台 |  | 0
（造成）
大口径高圧噴射攪拌施工機 | 自動制御引上げ装置付,削孔兼用機 | 1 | 台 |  | 0
整流装置付モニター | 超硬合金製,φ110mm | 1 | 台 |  | 0
スイーベル | 耐圧80MPa,φ90mm | 1 | 台 |  | 0
ロッド | φ90mm,3m/本,12本組 | 1 | 台 |  | 0
エアコンプレッサー | 圧力0.7～1.03MPa,風量18～19m3/分 | 1 | 台 |  | 0
高圧洗浄機 | 圧力4.9MPa,吐出量30.1L/分 | 1 | 台 |  | 0
排水ポンプ | 揚程20m,口径80mm | 1 | 台 |  | 0
強力横型サンドポンプ | 揚程50m,口径100mm | 1 | 台 |  | 0
動力制御盤 | CP-3 | 1 | 台 |  | 0
計 |  | 1 | 日 |  | 0
本

## 単価表(9)
単 価 表 （ 9 ）
機械損料 | 発電動機運転
| ガイドホール削孔用(供用日) |  |  |  |  | １日当り
工 種 | 規 格 仕 様 | 数量 | 単位 | 単 価 | 金 額 | 摘 要
ガイドホール削孔用 | 220V対応,75kVA | 1 | 台 |  | 0
計 |  | 1 | 日 |  | 0
本

## 単価表(10)
単 価 表 （ 10 ）
機械損料 | 発電動機運転
| 大口径高圧噴射攪拌用(供用日) |  |  |  |  | １日当り
工 種 | 規 格 仕 様 | 数量 | 単位 | 単 価 | 金 額 | 摘 要
大口径高圧噴射攪拌用 | 220V対応,125kVA(プラント帯) | 1 | 台 |  | 0
大口径高圧噴射攪拌用 | 220V対応,100kVA(造成帯) | 1 | 台 |  | 0
計 |  | 1 | 日 |  | 0
本

## 単価表(11)
単 価 表 （ 11 ）
燃料費
１式当り
工 種 | 規 格 仕 様 | 数量 | 単位 | 単 価 | 金 額 | 摘 要
発動発電機 | 220V対応,75kVA |  | L |  | 0
超高圧大容量ポンプ(エンジン) | 圧力35MPa,流量400L/分 |  | L |  | 0
エアコンプレッサー | 圧力0.7～1.03MPa,風量18～19m3/分 |  | L |  | 0
発動発電機 | 220V対応,100kVA |  | L |  | 0
発動発電機 | 220V対応,125kVA |  | L |  | 0
計 |  | 1 | 式 |  | 0
本

## 単価表(12)
単 価 表 （ 12 ）
機械据付撤去費 | ガイドホール削孔プラント
１回当り
工 種 | 規 格 仕 様 | 数量 | 単位 | 単 価 | 金 額 | 摘 要
土木一般世話役 |  |  | 人 |  | 0 | 令和７年公共工事設計労務単価
特殊作業員 |  |  | 人 |  | 0 | 令和７年公共工事設計労務単価
普通作業員 |  |  | 人 |  | 0 | 令和７年公共工事設計労務単価
仮設材料費 |  |  | 式
計 |  | 1 | 回 |  | 0
本

## 単価表(13)
単 価 表 （ 13 ）
機械据付撤去費 | 大口径高圧噴射攪拌工プラント
１回当り
工 種 | 規 格 仕 様 | 数量 | 単位 | 単 価 | 金 額 | 摘 要
土木一般世話役 |  |  | 人 |  | 0 | 令和７年公共工事設計労務単価
特殊運転手 | 大口径高圧噴射攪拌運転 |  | 人 |  | 0 | 令和７年公共工事設計労務単価
特殊作業員 |  |  | 人 |  | 0 | 令和７年公共工事設計労務単価
設備機械工 |  |  | 人 |  | 0 | 令和７年公共工事設計労務単価
電工 |  |  | 人 |  | 0 | 令和７年公共工事設計労務単価
普通作業員 |  |  | 人 |  | 0 | 令和７年公共工事設計労務単価
ラフテレーンクレーン25t | 機械組立解体用 |  | 台 |  | 0
ラフテレーンクレーン50t | 超高圧大容量ポンプ積込み積降し用 |  | 台 |  | 0
仮設材料費 |  |  | 式
計 |  | 1 | 回 |  | 0
本