## 内訳書
#&$SKHDIN_HINAGATA3#&$ |  | 077549210010715
79 |  | R7K1水路補修工事(寺内3号2-1工区) |  |  |  | 工事費内訳書
1 |  | 20250710103922 | [5 empty] | 許可区分（大臣・知事）
20 | 内訳書 |  |  |  |  | 年度 | 令和7年度 | 建 設 業 許 可 番 号
K_名称 | 入力(積上有り）背景色 |  |  |  |  | 起工番号 | 10号 | 業 者 名
L_規格 | 入力(積上無し）背景色 |  |  |  |  | 事業名 | 農業水利施設保全対策事業
M_数量 | 積上げ無し文字色 | 年度,1,20,1 |  |  |  | 地区名 | 両筑第５地区
N_単位 | 工事名称行背景色 | 起工番号,1,20,1 |  |  |  | 工事番号 | 077549210010715
O_金額 | 工事価格行背景色 | 事業名,1,80,1 |  |  |  | 工事名 | R7K1水路補修工事(寺内3号2-1工区)
地区名,1,80,1
[7 empty] | 工事区分・工種・種別 | 規 格 名 称 | 数 量 | 単 位 | 金 額
|  |  | 0 |  | 0 |  | R7K1水路補修工事(寺内3号2-1工区)
|  |  | 2 | 5 | 2 |  | 工事原価 |  | 1 | 式 | 0
|  |  | 3 | 6 | 3 |  | 直接工事費 |  | 1 | 式 | 0
|  |  | 4 | 168 | 4 |  | 直接工事費（仮設工を除く） |  | 1 | 式 | 0
|  |  | 5 |  | 9 |  | 管更生 | φ400 | 1 | 式 | 0
|  |  | 6 |  | 10 |  | 材料 |  | 1 | 式 | 0
|  |  | 7 |  | 11 |  | ライニング材 |  | 240.27 | ｍ
|  |  | 8 |  | 11 |  | 未含侵ライナー |  | 7.4 | ｍ
|  |  | 9 |  | 11 |  | 未含侵ライナー |  | 2 | ｍ
|  |  | 10 |  | 11 |  | サイクルホース |  | 476.54 | ｍ
|  |  | 11 |  | 11 |  | 管口補強材 |  | 9.4 | ｍ
|  |  | 12 |  | 11 |  | ライナーエンド |  | 1 | 個
|  |  | 13 |  | 11 |  | 端部接合バンド |  | 2 | 個
|  |  | 14 |  | 10 |  | ライニング工 |  | 1 | 式 | 0
|  |  | 15 |  | 11 |  | ライニング準備工 |  | 1 | 箇所
|  |  | 16 |  | 11 |  | 反転挿入工 |  | 238.27 | ｍ
|  |  | 17 |  | 11 |  | 硬化養生工 | 満水 | 238.27 | ｍ
|  |  | 18 |  | 11 |  | ライニング跡片付け工 |  | 1 | 箇所
|  |  | 19 |  | 11 |  | 発進管口切断仕上工 |  | 1 | 箇所
|  |  | 20 |  | 11 |  | 到達管口切断仕上工 |  | 1 | 箇所
|  |  | 21 |  | 11 |  | 端部樹脂パテ仕上工 |  | 2.51 | ｍ
|  |  | 22 |  | 11 |  | 端部接合バンド設置工 |  | 2 | 箇所
|  |  | 23 |  | 11 |  | 用水 |  | 29.93 | m3
|  |  | 24 |  | 10 |  | 付帯工 |  | 1 | 式 | 0
|  |  | 25 |  | 11 |  | 管内洗浄工 |  | 476.54 | ｍ
|  |  | 26 |  | 11 |  | 管内TVカメラ調査工 |  | 476.54 | ｍ
|  |  | 27 |  | 11 |  | くさび式支保設置撤去工 |  | 84.38 | 空m3
|  |  | 28 |  | 11 |  | 更生材廃棄物処理費 |  | 0.2 | m3
|  |  | 29 |  | 9 |  | 立坑内管布設 | φ400 | 1 | 式 | 0
|  |  | 30 |  | 10 |  | 管体工 | 【管材】 DCIPφ400 | 1 | 式 | 0
|  |  | 31 |  | 11 |  | ダクタイル鋳鉄管φ400（乙切用） | 野町分水工在庫から搬入 | 1 | m3
|  |  | 32 |  | 11 |  | ダクタイル鋳鉄管（異形管） | K形 片フランジ付きＴ字管 φ400 | 1 | 本
|  |  | 33 |  | 11 |  | ダクタイル鋳鉄管（異形管） | FT継手φ400 AP管+DCIP管接続用 | 2 | 本
|  |  | 34 |  | 11 |  | 埋設表示テープ |  | 2 | ｍ
|  |  | 35 |  | 10 |  | 管体工 | 【布設】 DCIPφ400 | 1 | 式 | 0
|  |  | 36 |  | 11 |  | ダクタイル鋳鉄管機械布設 （切用管ｽﾄｯｸ品） | K形乙切管φ400 l=0.73ｍ | 1 | 本
|  |  | 37 |  | 11 |  | ダクタイル鋳鉄管機械布設 （異形管） | K形 片フランジ付きＴ字管 φ400 | 1 | 本
|  |  | 38 |  | 11 |  | ダクタイル鋳鉄管機械布設 （異形管） | FT継手 φ400 AP+DCIP管接続 | 2 | 本
|  |  | 39 |  | 11 |  | 管切断 | DCIP φ400（野町分水工在庫管） | 1 | 箇所
|  |  | 40 |  | 10 |  | 2号空気弁工 |  | 1 | 式 | 0
|  |  | 41 |  | 11 |  | 埋戻（構造物周辺） | 粘性土・礫質土 | 3 | m3
|  |  | 42 |  | 11 |  | 基礎砕石 | RC40,t15cm | 2.3 | ㎡
|  |  | 43 |  | 11 |  | 既設空気弁工撤去・据付 | マンホールφ600 | 1 | 基
|  |  | 44 |  | 11 |  | 既設空気弁工撤去 | φ75mm | 1 | 基
|  |  | 45 |  | 11 |  | 既設空気弁工設置 | φ75mm | 1 | 基
|  |  | 46 |  | 9 |  | 撤去・復旧工 |  | 1 | 式 | 0
|  |  | 47 |  | 10 |  | 撤去工 |  | 1 | 式 | 0
|  |  | 48 |  | 11 |  | 舗装版切断 | AS舗装（15cm以下） | 4.9 | ｍ
|  |  | 49 |  | 11 |  | 舗装版破砕 | AS舗装（15cm以下） | 12 | ㎡
|  |  | 50 |  | 11 |  | 舗装版破砕 |  | 0.9 | ㎡
|  |  | 51 |  | 11 |  | 畦畔ﾌﾞﾛｯｸ取壊し | 無筋 | 3.3 | m3
|  |  | 52 |  | 11 |  | 既設U-300B撤去 | 再利用 | 5.4 | ｍ
|  |  | 53 |  | 11 |  | 産廃運搬・処理 | As殻 | 0.6 | m3
|  |  | 54 |  | 11 |  | 産廃運搬・処理 | 汚泥（濁水処理） | 1 | m3
|  |  | 55 |  | 11 |  | 産廃運搬・処理 | Co殻 無筋 | 3.4 | m3
|  |  | 56 |  | 10 |  | 復旧工 |  | 1 | 式 | 0
|  |  | 57 |  | 11 |  | 表層（車道・路肩部） |  | 12 | ㎡
|  |  | 58 |  | 11 |  | 路盤工（車道・路肩部） |  | 12 | ㎡
|  |  | 59 |  | 11 |  | ｺﾝｸﾘｰﾄ舗装工 |  | 0.9 | ㎡
|  |  | 60 |  | 11 |  | 畦畔ﾌﾞﾛｯｸ復旧 | H=0.55m | 33 | ｍ
|  |  | 61 |  | 11 |  | U-300B復旧 | 発生品 | 5.4 | ｍ
|  |  | 62 | 169 | 4 |  | 直接工事費（仮設工） |  | 1 | 式 | 0
|  |  | 63 |  | 9 |  | 片到達立坑工 | 2-1工区 | 1 | 式 | 0
|  |  | 64 |  | 10 |  | 作業土工 |  | 1 | 式 | 0
|  |  | 65 |  | 11 |  | 掘削（土砂） |  | 8 | m3
|  |  | 66 |  | 11 |  | 掘削（土砂） | 人力 | 1 | m3
|  |  | 67 |  | 11 |  | 基礎工1 | 山砂（SP相当品以上） | 1 | m3
|  |  | 68 |  | 11 |  | 基礎工2 | 山砂（SP相当品以上） | 1 | m3
|  |  | 69 |  | 11 |  | 埋戻1 | 粘性土・礫質土 | 1 | m3
|  |  | 70 |  | 11 |  | 埋戻3 | 粘性土・礫質土 | 1 | m3
|  |  | 71 |  | 11 |  | 作業残土処理 | 第3種建設発生土 | 13 | m3
|  |  | 72 |  | 10 |  | 仮設土留工 |  | 1 | 式 | 0
|  |  | 73 |  | 11 |  | 軽量鋼矢板工 | Ⅱ型 L=2.5m以下 | 3 | ｍ
|  |  | 74 |  | 11 |  | 軽量鋼矢板 | 軽量型[賃料] | 0.88 | ｔ供用日
|  |  | 75 |  | 11 |  | 軽量鋼矢板 | ［修理費及び損耗費］ | 0.88 | ton
|  |  | 76 |  | 11 |  | アルミ切梁 | 水圧サポート B=2.5m用[賃料] | 6 | 本供用日
|  |  | 77 |  | 11 |  | アルミ切梁 | 水圧サポート B=2.5m用[基本料] | 6 | 本
|  |  | 78 |  | 11 |  | アルミ腹起し材 | 130mm×80mm×L=3.0m[賃料] | 4 | 本供用日
|  |  | 79 |  | 11 |  | アルミ腹起し材 | 130mm×80mm×L=3.0m[基本料] | 4 | 本
|  |  | 80 |  | 11 |  | 水圧手動ポンプ | タンク水量15～19L[賃料・基本料] | 1 | 台･日
|  |  | 81 |  | 10 |  | 管渠工 |  | 1 | 式 | 0
|  |  | 82 |  | 11 |  | 既設鋼管切断 | φ400 | 3 | ｍ
|  |  | 83 |  | 9 |  | 仮設工 | 2-1工区 | 1 | 式 | 0
|  |  | 84 |  | 10 |  | 仮設ヤード兼工事用道路設置・撤去 |  | 1 | 式 | 0
|  |  | 85 |  | 11 |  | 土木シート |  | 1058 | ㎡
|  |  | 86 |  | 11 |  | 産廃処理 | 廃プラ | 0.4 | m3
|  |  | 87 |  | 11 |  | 敷鉄板 | 設置～賃料～撤去 | 874 | ㎡
|  |  | 88 |  | 11 |  | 工事用道路進入盛土 |  | 7.2 | m3
|  |  | 89 |  | 11 |  | 進入路盛土用購入土 |  | 9.6 | m3
|  |  | 90 |  | 10 |  | 耕地復旧工 |  | 1 | 式 | 0
|  |  | 91 |  | 11 |  | 表土掘削・埋戻 |  | 884 | ㎡
|  |  | 92 |  | 11 |  | 耕起 |  | 1244 | ㎡
|  |  | 93 | 8 | 3 |  | 間接工事費 |  | 1 | 式 | 0
|  |  | 94 | 9 | 4 |  | 共通仮設費 |  | 1 | 式 | 0
|  |  | 95 | 14 | 5 |  | 運搬費～営繕費等 |  | 1 | 式
|  |  | 96 | 15 | 5 |  | 運搬費 |  | 1 | 式 | 0
|  |  | 97 |  | 9 |  | 共通仮設（積上げ） |  | 1 | 式 | 0
|  |  | 98 |  | 10 |  | 運搬費 |  | 1 | 式 | 0
|  |  | 99 |  | 11 |  | 仮設材輸送 | 敷鉄板 | 150.78 | ton
|  |  | 100 |  | 11 |  | 仮設材輸送 | 軽量鋼矢板 | 0.88 | ton
|  |  | 101 | 16 | 5 |  | 準備費 |  | 1 | 式 | 0
|  |  | 102 |  | 9 |  | 伐採 |  | 1 | 式 | 0
|  |  | 103 |  | 10 |  | 伐採 |  | 1 | 式 | 0
|  |  | 104 |  | 11 |  | 刈払工 |  | 0.02 | ha
|  |  | 105 |  | 11 |  | 集積工 |  | 0.02 | ha
|  |  | 106 |  | 11 |  | 産廃処理 | 伐採材 | 2.5 | ton
|  |  | 107 |  | 11 |  | 産廃運搬 | 伐採材 | 4 | 空m3
|  |  | 108 | 17 | 5 |  | 安全費 |  | 1 | 式 | 0
|  |  | 109 |  | 9 |  | 交通誘導員 |  | 1 | 式 | 0
|  |  | 110 |  | 10 |  | 交通誘導員 |  | 1 | 式 | 0
|  |  | 111 |  | 11 |  | 交通誘導員 |  | 9 | 人
|  |  | 112 | 203 | 5 |  | 現場環境改善費 |  | 1 | 式 | 0
|  |  | 113 | 204 | 6 |  | 現場環境改善費（率計上） |  | 1 | 式
|  |  | 114 | 23 | 4 |  | 現場管理費 |  | 1 | 式 | 0
|  |  | 115 | 220 | 5 |  | 現場管理費（率計上） |  | 1 | 式
|  |  | 116 | 25 | 2 |  | 一般管理費等 |  | 1 | 式
|  |  | 117 | 26 | 2 |  | 一括計上価格 |  | 1 | 式 | 0
|  |  | 118 |  | 9 |  | ｽｸﾗｯﾌﾟ控除 | 発進立坑内既設管撤去 | 1 | 式 | 0
|  |  | 119 |  | 10 |  | ｽｸﾗｯﾌﾟ控除 | 発進立坑内既設管撤去 | 1 | 式 | 0
|  |  | 120 |  | 11 |  | 鋼管（スクラップ） | ヘビーH1 | 0.31 | ton
|  |  | 1 | 4 | 1 |  | 工事価格 |  |  |  | 0
[7 empty] | 工事価格（合計） |  |  |  | 0
[7 empty] | 消費税額及び地方消費税額（合計） |  |  |  | 0
[7 empty] | 工事費計（合計） |  |  |  | 0
Note on E1: 行番号
Note on F1: 費目コード
Note on G1: レベル