## 内訳書
#&$SKHDIN_HINAGATA3#&$ |  | 07-6140610010715
79 |  | ほ場整備工事（尾倉工区） |  |  |  | 工事費内訳書
1 |  | 20250826114454 | [5 empty] | 許可区分（大臣・知事）
20 | 内訳書 |  |  |  |  | 年度 | 令和7年度 | 建 設 業 許 可 番 号
K_名称 | 入力(積上有り）背景色 |  |  |  |  | 起工番号 | 1号 | 業 者 名
L_規格 | 入力(積上無し）背景色 |  |  |  |  | 事業名 | 経営体育成基盤整備事業
M_数量 | 積上げ無し文字色 | 年度,1,20,1 |  |  |  | 地区名 | 尾倉・千代丸地区
N_単位 | 工事名称行背景色 | 起工番号,1,20,1 |  |  |  | 工事番号 | 07-6140610010715
O_金額 | 工事価格行背景色 | 事業名,1,80,1 |  |  |  | 工事名 | ほ場整備工事（尾倉工区）
地区名,1,80,1
[7 empty] | 工事区分・工種・種別 | 規 格 名 称 | 数 量 | 単 位 | 金 額
|  |  | 0 |  | 0 |  | ほ場整備工事（尾倉工区）
|  |  | 2 | 5 | 2 |  | 工事原価 |  | 1 | 式 | 0
|  |  | 3 | 6 | 3 |  | 直接工事費 |  | 1 | 式 | 0
|  |  | 4 | 168 | 4 |  | 直接工事費（仮設工を除く） |  | 1 | 式 | 0
|  |  | 5 |  | 9 |  | 整地工 |  | 1 | 式 | 0
|  |  | 6 |  | 10 |  | 整地工 |  | 1 | 式 | 0
|  |  | 7 |  | 11 |  | 積込（ルーズ） |  | 5970 | m3
|  |  | 8 |  | 11 |  | 表土剥ぎ | 土砂 | 3900 | m3
|  |  | 9 |  | 11 |  | 整地工（基盤整地） |  | 5.81 | ha
|  |  | 10 |  | 11 |  | 不整地運搬 | 80m以下 | 2080 | m3
|  |  | 11 |  | 11 |  | 不整地運搬 | 180m以下 | 3190 | m3
|  |  | 12 |  | 11 |  | 不整地運搬 | 310m以下 | 709 | m3
|  |  | 13 |  | 10 |  | 整形仕上げ工 |  | 1 | 式 | 0
|  |  | 14 |  | 11 |  | 畦畔工 | B=0.30m、H=0.0m | 812 | ｍ
|  |  | 15 |  | 11 |  | SP 法面整形 | 盛土部,無し,無し,ﾚｷ質土､砂及び砂質土､粘性土,あり | 350 | ㎡
|  |  | 16 |  | 10 |  | 進入路工 |  | 1 | 式 | 0
|  |  | 17 |  | 11 |  | 進入路 | B=3.0m | 17 | 箇所
|  |  | 18 |  | 10 |  | 田面付帯工 |  | 1 | 式 | 0
|  |  | 19 |  | 11 |  | 田面排水口 | 直接,塩ビ管(VU),200mm,砂質土 | 56.6 | ｍ
|  |  | 20 |  | 11 |  | 田面用既製桝 | 排水桝,蓋無し,３００×２００×５００ | 31 | 箇所
|  |  | 21 |  | 10 |  | 構造物取壊し工 |  | 1 | 式 | 0
|  |  | 22 |  | 11 |  | コンクリート構造物取壊し | なし | 99 | m3
|  |  | 23 |  | 11 |  | 殻運搬・処理 |  | 99 | m3
|  |  | 24 |  | 9 |  | 用水路工 |  | 1 | 式 | 0
|  |  | 25 |  | 10 |  | 用水路工 | 支線1号用水管路 | 1 | 式 | 0
|  |  | 26 |  | 11 |  | パイプライン（VUφ150） | 田面部 | 141.5 | ｍ
|  |  | 27 |  | 11 |  | パイプライン（VUφ150） |  | 29.8 | ｍ
|  |  | 28 |  | 11 |  | パイプライン（VPφ150） | 道路横断部 | 8.5 | ｍ
|  |  | 29 |  | 11 |  | パイプライン（VPφ150） | 町道横断部 | 7.5 | ｍ
|  |  | 30 |  | 11 |  | メカニカル継手 ベント | φ150×45° | 4 | 個
|  |  | 31 |  | 11 |  | メカニカル継手 ベント | φ150×90° | 3 | 個
|  |  | 32 |  | 11 |  | １号水管橋基礎工 |  | 1 | 式
|  |  | 33 |  | 11 |  | ２号水管橋基礎工 |  | 1 | 式
|  |  | 34 |  | 9 |  | 排水路工 |  | 1 | 式 | 0
|  |  | 35 |  | 10 |  | 排水路工 | 支線1-1号排水路 | 1 | 式 | 0
|  |  | 36 |  | 11 |  | 底張コンクリート | - | 372 | 箇所
|  |  | 37 |  | 11 |  | 法面整形 | 盛土部,購入しない | 650 | ㎡
|  |  | 38 |  | 11 |  | 溝畔 | B=0.50ｍ,1:1.0,砂質土 | 575 | ｍ
|  |  | 39 |  | 11 |  | 柵渠Ⅱ型（支線1-1号排水路 その１） | 700mm×600mm | 91.6 | ｍ
|  |  | 40 |  | 11 |  | 柵渠Ⅱ型（支線1-1号排水路 その２） | 700mm×600mm | 140.8 | ｍ
|  |  | 41 |  | 11 |  | 柵渠Ⅱ型（支線1-1号排水路 その３） | 700mm×600mm | 109 | ｍ
|  |  | 42 |  | 11 |  | 柵渠Ⅱ型（支線1-1号排水路 その４） | 700mm×600mm | 75 | ｍ
|  |  | 43 |  | 11 |  | 柵渠Ⅱ型（支線1-1号排水路 その５） | 700mm×600mm | 142.1 | ｍ
|  |  | 44 |  | 11 |  | ボックスカルバート | 800mm×800mm | 5.5 | ｍ
|  |  | 45 |  | 11 |  | 溜桝 Ｄ－１型 |  | 6 | 箇所
|  |  | 46 |  | 11 |  | 溜桝 Ｆ－２型 |  | 1 | 箇所
|  |  | 47 |  | 11 |  | 支線1-1号排水路 暗渠取付工(2) | 柵渠700×600 ﾎﾞｯｸｽｶﾙﾊﾞｰﾄ800×800 | 1 | 式
|  |  | 48 |  | 11 |  | 支線1-1号排水路 暗渠取付工(1) | 柵渠700×600 ﾎﾞｯｸｽｶﾙﾊﾞｰﾄ800×800 | 1 | 式
|  |  | 49 |  | 11 |  | 支線1-1号排水路 現況取付工 |  | 2 | 式
|  |  | 50 |  | 10 |  | 排水路工 | 支線1-2号排水路 | 1 | 式 | 0
|  |  | 51 |  | 11 |  | 底張コンクリート | - | 62 | 箇所
|  |  | 52 |  | 11 |  | 法面整形 | 盛土部,購入しない | 91 | ㎡
|  |  | 53 |  | 11 |  | 溝畔 | B=0.50ｍ,1:1.0,砂質土 | 94 | ｍ
|  |  | 54 |  | 11 |  | 柵渠Ⅱ型（支線1-2号排水路 その１） | 500mm×600mm | 87 | ｍ
|  |  | 55 |  | 11 |  | 柵渠Ⅱ型（支線1-2号排水路 その２） | 500mm×600mm | 5.6 | ｍ
|  |  | 56 |  | 11 |  | ヒューム管設置（180°巻） | 道路横断,200mm,砂質土 | 1.5 | ｍ
|  |  | 57 |  | 11 |  | 溜桝 Ｄ－３型 |  | 1 | 箇所
|  |  | 58 |  | 10 |  | 排水路工 | 支線2号排水路 | 1 | 式 | 0
|  |  | 59 |  | 11 |  | 底張コンクリート | - | 164 | 箇所
|  |  | 60 |  | 11 |  | 法面整形 | 切土部,購入しない | 230 | ㎡
|  |  | 61 |  | 11 |  | 法面整形 | 盛土部,購入しない | 290 | ㎡
|  |  | 62 |  | 11 |  | 溝畔 | B=0.50ｍ,1:1.0,砂質土 | 250 | ｍ
|  |  | 63 |  | 11 |  | 柵渠Ⅱ型（支線2号排水路 その１） | 500mm×600mm | 9.6 | ｍ
|  |  | 64 |  | 11 |  | 柵渠Ⅱ型（支線2号排水路 その２） | 500mm×600mm | 54 | ｍ
|  |  | 65 |  | 11 |  | 柵渠Ⅱ型（支線2号排水路 その３） | 500mm×600mm | 174 | ｍ
|  |  | 66 |  | 11 |  | U-600（支線2号排水路 その４） |  | 7.6 | ｍ
|  |  | 67 |  | 11 |  | ボックスカルバート | 600mm×600mm | 6 | ｍ
|  |  | 68 |  | 11 |  | 溜桝 Ｄ－１型 |  | 2 | 箇所
|  |  | 69 |  | 11 |  | 支線2号排水路 暗渠取付工 | 柵渠500×600 ﾎﾞｯｸｽｶﾙﾊﾞｰﾄ600×600 | 1 | 式
|  |  | 70 |  | 11 |  | 硬質ﾎﾟﾘ塩化ﾋﾞﾆﾙ管人力布設 | VU,100mm,直管(両差し口),4.0m管,0箇所 | 7 | ｍ
|  |  | 71 |  | 10 |  | 排水路工 | 支線3号排水路 | 1 | 式 | 0
|  |  | 72 |  | 11 |  | 底張コンクリート | - | 48 | 箇所
|  |  | 73 |  | 11 |  | 法面整形 | 盛土部,購入しない | 59 | ㎡
|  |  | 74 |  | 11 |  | 溝畔 | B=0.50ｍ,1:1.0,砂質土 | 47 | ｍ
|  |  | 75 |  | 11 |  | U-600（支線3号排水路 その１） |  | 27.6 | ｍ
|  |  | 76 |  | 11 |  | 柵渠Ⅱ型（支線3号排水路 その２） | 500mm×600mm | 45 | ｍ
|  |  | 77 |  | 11 |  | ボックスカルバート | 700mm×700mm | 6 | ｍ
|  |  | 78 |  | 11 |  | 溜桝 Ｄ－１型 |  | 1 | 箇所
|  |  | 79 |  | 11 |  | 支線3号排水路 現況取付工 |  | 1 | 式
|  |  | 80 |  | 11 |  | 支線3号排水路 暗渠取付工 | 柵渠500×600 ﾎﾞｯｸｽｶﾙﾊﾞｰﾄ700×700 | 1 | 式
|  |  | 81 |  | 10 |  | 排水路工 | 支線4号排水路 | 1 | 式 | 0
|  |  | 82 |  | 11 |  | 底張コンクリート | - | 87 | 箇所
|  |  | 83 |  | 11 |  | 法面整形 | 切土部,購入しない | 150 | ㎡
|  |  | 84 |  | 11 |  | 法面整形 | 盛土部,購入しない | 190 | ㎡
|  |  | 85 |  | 11 |  | 溝畔 | B=0.50ｍ,1:1.0,砂質土 | 137 | ｍ
|  |  | 86 |  | 11 |  | 柵渠Ⅱ型（支線4号排水路 その１） | 500mm×600mm | 90.8 | ｍ
|  |  | 87 |  | 11 |  | 柵渠Ⅱ型（支線4号排水路 その２） | 500mm×600mm | 39.7 | ｍ
|  |  | 88 |  | 11 |  | ボックスカルバート：町道横断 | 600mm×600mm | 9.3 | ｍ
|  |  | 89 |  | 11 |  | SP 路体（築堤）盛土・埋戻 | 4.0m以上,20,000m3未満,無し,あり | 230 | m3
|  |  | 90 |  | 11 |  | SP 下層路盤（車道・路肩部） | 100mm,1層施工,砕石,あり,再生ｸﾗｯｼｬﾗﾝ RC-40 | 381 | ㎡
|  |  | 91 |  | 11 |  | SP 表層（車道・路肩部） | 3.0m超,40mm,ｱｽﾌｧﾙﾄ混合物Ⅰ（2.35t/m3）,ﾌﾟﾗｲﾑｺｰﾄ | 381 | ㎡
|  |  | 92 |  | 11 |  | 【ｶﾞｰﾄﾞﾚｰﾙ撤去】 | ｺﾝｸﾘｰﾄ建込用,B･C-2B,(旧B･C-2BS),受けない,無し | 30 | ｍ
|  |  | 93 |  | 11 |  | SP 舗装版切断 | ｱｽﾌｧﾙﾄ舗装版,15cm以下,-,- | 42 | ｍ
|  |  | 94 |  | 11 |  | SP 舗装版破砕 | ｱｽﾌｧﾙﾄ舗装版,無し,不要,15cm以下,-,有り,あり | 55 | ㎡
|  |  | 95 |  | 11 |  | 殻運搬・処理 | アスファルト | 2.7 | m3
|  |  | 96 |  | 11 |  | SP 上層路盤（車道・路肩部） | 路盤材,路盤材（各種）砕石材,-,-,,1層施工,あり,0m | 55 | ㎡
|  |  | 97 |  | 11 |  | SP 表層（車道・路肩部） | 1.4m以上3.0m以下,40mm,ｱｽﾌｧﾙﾄ混合物Ⅰ（2.35t/m3） | 55 | ㎡
|  |  | 98 |  | 11 |  | 【ｶﾞｰﾄﾞﾚｰﾙ設置】 | ｺﾝｸﾘｰﾄ建込,塗装品C-2B,21m以上100m未満,－,無し,直 | 30 | ｍ
|  |  | 99 |  | 11 |  | SP 舗装版破砕 | ｱｽﾌｧﾙﾄ舗装版,無し,不要,15cm以下,-,有り,あり | 436 | ㎡
|  |  | 100 |  | 11 |  | 殻運搬・処理 | アスファルト | 18 | m3
|  |  | 101 |  | 11 |  | SP 表層（車道・路肩部） | 1.4m以上3.0m以下,50mm,ｱｽﾌｧﾙﾄ混合物Ⅰ（2.35t/m3） | 55 | ㎡
|  |  | 102 |  | 11 |  | 【構造物取壊し】 | 無筋,なし,機械,昼間施工,しない | 9.5 | m3
|  |  | 103 |  | 11 |  | 【構造物取壊し】 | 有筋,なし,機械,昼間施工,しない | 11 | m3
|  |  | 104 |  | 11 |  | SP 舗装版切断 | ｱｽﾌｧﾙﾄ舗装版,15cm以下,-,- | 26 | ｍ
|  |  | 105 |  | 11 |  | SP 舗装版破砕 | ｱｽﾌｧﾙﾄ舗装版,無し,不要,15cm以下,-,有り,あり | 81 | ㎡
|  |  | 106 |  | 11 |  | 殻運搬・処理 | 無筋 | 9.5 | m3
|  |  | 107 |  | 11 |  | 殻運搬・処理 | 有筋 | 11 | m3
|  |  | 108 |  | 11 |  | 殻運搬・処理 | アスファルト | 4.1 | m3
|  |  | 109 |  | 11 |  | 産業廃棄物投棄料（中間処理） | 汚泥, | 1 | m3
|  |  | 110 |  | 11 |  | 【ｶﾞｰﾄﾞﾚｰﾙ撤去】 | 土中建込用,B･C-4E,受けない,無し | 8.6 | ｍ
|  |  | 111 |  | 11 |  | SP 基面整正 | 基面整正 | 11 | ㎡
|  |  | 112 |  | 11 |  | 土工用ﾏｯﾄ(ｼｰﾄ類)敷設･撤去 | 敷設 | 29 | ㎡
|  |  | 113 |  | 11 |  | 固定ピン |  | 20 | 本
|  |  | 114 |  | 11 |  | SP 積込(ルーズ） | 土砂,土量50,000m3未満 | 5.3 | m3
|  |  | 115 |  | 11 |  | 再生クラッシャラン | RC-40 40～0mm | 5.3 | m3
|  |  | 116 |  | 11 |  | SP 型枠 | 一般型枠,均しｺﾝｸﾘｰﾄ | 0.8 | ㎡
|  |  | 117 |  | 11 |  | SP コンクリート | 無筋･鉄筋構造物,ﾊﾞｯｸﾎｳ(ｸﾚｰﾝ機能付)打設,計上する, | 0.7 | m3
|  |  | 118 |  | 11 |  | SP 型枠 | 一般型枠,鉄筋･無筋構造物 | 24 | ㎡
|  |  | 119 |  | 11 |  | SP コンクリート | 無筋･鉄筋構造物,ﾊﾞｯｸﾎｳ(ｸﾚｰﾝ機能付)打設,計上する, | 6.5 | m3
|  |  | 120 |  | 11 |  | 【鉄筋工】 | SD345,D13,一般構造物,10t未満,－,無し,一般構造物, | 0.209 | ton
|  |  | 121 |  | 11 |  | SP 表層（車道・路肩部） | 3.0m超,50mm,ｱｽﾌｧﾙﾄ混合物Ⅰ（2.35t/m3）,ﾌﾟﾗｲﾑｺｰﾄ | 34 | ㎡
|  |  | 122 |  | 11 |  | SP 上層路盤（車道・路肩部） | 路盤材,路盤材（各種）砕石材,-,-,,1層施工,あり,0m | 30 | ㎡
|  |  | 123 |  | 11 |  | SP 下層路盤（車道・路肩部） | 200mm,1層施工,砕石,あり,再生ｸﾗｯｼｬﾗﾝ RC-40 | 30 | ㎡
|  |  | 124 |  | 11 |  | 【ｶﾞｰﾄﾞﾚｰﾙ設置】 | 土中建込,塗装品C-4E,21m以上50m未満,－,無し,直線, | 8.6 | ｍ
|  |  | 125 |  | 11 |  | 【ｶﾞｰﾄﾞﾚｰﾙ設置】 | 土中建込,塗装品C-4E,21m以上50m未満,－,無し,直線, | 9.1 | ｍ
|  |  | 126 |  | 11 |  | 硬質ﾎﾟﾘ塩化ﾋﾞﾆﾙ管人力布設 | VU,100mm,直管(両差し口),4.0m管,0箇所 | 3.5 | ｍ
|  |  | 127 |  | 11 |  | 溜桝 Ｄ－１型 |  | 2 | 箇所
|  |  | 128 |  | 11 |  | 溜桝 Ｆ－２型 |  | 1 | 箇所
|  |  | 129 |  | 11 |  | 貯水池取付工 |  | 1 | 式
|  |  | 130 |  | 10 |  | 排水路工 | 支線5号排水路 | 1 | 式 | 0
|  |  | 131 |  | 11 |  | 底張コンクリート | - | 56 | 箇所
|  |  | 132 |  | 11 |  | 法面整形 | 盛土部,購入しない | 100 | ㎡
|  |  | 133 |  | 11 |  | 溝畔 | B=0.50ｍ,1:1.0,砂質土 | 87 | ｍ
|  |  | 134 |  | 11 |  | 柵渠Ⅱ型（支線5号排水路 その１） | 500mm×600mm | 83.8 | ｍ
|  |  | 135 |  | 11 |  | 支線5号排水路 現況取付工(2) |  | 1 | 式
|  |  | 136 |  | 11 |  | 溜桝 Ｄ－１型 |  | 1 | 箇所
|  |  | 137 |  | 11 |  | 貯水池取付工 |  | 1 | 式
|  |  | 138 |  | 11 |  | 支線5号排水路 現況水路取付(1) |  | 1 | 式
|  |  | 139 |  | 10 |  | 排水路工 | 3-1沿い（既設排水路） | 1 | 式 | 0
|  |  | 140 |  | 11 |  | 溝畔 | B=0.50ｍ,1:1.0,砂質土 | 120 | ｍ
|  |  | 141 |  | 10 |  | 排水路工 | 掘削土改良 | 1 | 式 | 0
|  |  | 142 |  | 11 |  | 粉体攪拌工（再利用分：ﾊﾞｯｸﾎｳ攪拌混合） | 施工障害なし,深度0.5～2.0m | 4616 | m3
|  |  | 143 |  | 11 |  | 粉体攪拌工（残土処理分：ﾊﾞｯｸﾎｳ攪拌混合） | 施工障害なし,深度0.5～2.0m | 760 | m3
|  |  | 144 |  | 11 |  | 残土処理 |  | 760 | m3
|  |  | 145 |  | 9 |  | 道路工 |  | 1 | 式 | 0
|  |  | 146 |  | 10 |  | 道路工 | 支線1号道路 | 1 | 式 | 0
|  |  | 147 |  | 11 |  | 法面整形 | 盛土部,購入しない | 410 | ㎡
|  |  | 148 |  | 11 |  | 路体工（支線1号道路 その１） | B=5.0m、N1=1.0、N2=0.0 | 5 | ｍ
|  |  | 149 |  | 11 |  | 路体工（支線1号道路 その２） | B=5.0m、N1=1.0、N2=1.0 | 31 | ｍ
|  |  | 150 |  | 11 |  | 路体工（支線1号道路 その３） | B=5.0m、N1=1.0、N2=1.0 | 48 | ｍ
|  |  | 151 |  | 11 |  | 路体工（支線1号道路 その４） | B=5.0m、N1=1.0、N2=1.0 | 74 | ｍ
|  |  | 152 |  | 11 |  | 路体工（支線1号道路 その５） | B=5.0m、N1=1.0、N2=1.0 | 68 | ｍ
|  |  | 153 |  | 11 |  | 路体工（支線1号道路 その６） | B=5.0m、N1=1.0、N2=1.0 | 56 | ｍ
|  |  | 154 |  | 11 |  | 路体工（支線1号道路 その７） | B=5.0m、N1=1.0、N2=1.0 | 56 | ｍ
|  |  | 155 |  | 11 |  | 溝畔 | B=0.30ｍ,1:1.0,砂質土 | 5 | ｍ
|  |  | 156 |  | 11 |  | 土砂運搬 | 180m以下 | 820 | m3
|  |  | 157 |  | 10 |  | 道路工 | 支線2号道路 | 1 | 式 | 0
|  |  | 158 |  | 11 |  | 法面整形 | 盛土部,購入しない | 150 | ㎡
|  |  | 159 |  | 11 |  | 路体工（支線2号道路 その１） | B=5.0m、N1=1.0、N2=0.0 | 71 | ｍ
|  |  | 160 |  | 11 |  | 路体工（支線2号道路 その２） | B=5.0m、N1=1.0、N2=0.0 | 10 | ｍ
|  |  | 161 |  | 11 |  | 路体工（支線2号道路 その３） | B=5.0m、N1=1.0、N2=1.0 | 73 | ｍ
|  |  | 162 |  | 11 |  | 路体工（支線2号道路 その４） | B=5.0m、N1=1.2、N2=0.0 | 10 | ｍ
|  |  | 163 |  | 11 |  | 土砂運搬 | 80m以下 | 93 | m3
|  |  | 164 |  | 11 |  | 土砂運搬 | 180m以下 | 110 | m3
|  |  | 165 |  | 11 |  | 土砂運搬 | 180m以下 | 140 | m3
|  |  | 166 |  | 10 |  | 道路工 | 支線3号道路 | 1 | 式 | 0
|  |  | 167 |  | 11 |  | 法面整形 | 盛土部,購入しない | 130 | ㎡
|  |  | 168 |  | 11 |  | 路体工（支線3号道路 その１） | B=5.0m、N1=0.0、N2=0.0 | 5 | ｍ
|  |  | 169 |  | 11 |  | 路体工（支線3号道路 その２） | B=5.0m、N1=1.0、N2=0.0 | 14 | ｍ
|  |  | 170 |  | 11 |  | 路体工（支線3号道路 その３） | B=5.0m、N1=1.0、N2=1.0 | 89 | ｍ
|  |  | 171 |  | 11 |  | 溝畔 | B=0.30ｍ,1:1.0,砂質土 | 19 | ｍ
|  |  | 172 |  | 11 |  | 【構造物取壊し】 | 無筋,なし,機械,昼間施工,しない | 2.1 | m3
|  |  | 173 |  | 11 |  | SP 舗装版破砕 | ｱｽﾌｧﾙﾄ舗装版,無し,不要,15cm以下,-,有り,あり | 43 | ㎡
|  |  | 174 |  | 11 |  | 殻運搬・処理 | 無筋 | 2.1 | m3
|  |  | 175 |  | 11 |  | 殻運搬・処理 | アスファルト | 1.9 | m3
|  |  | 176 |  | 11 |  | SP 歩車道境界ブロック撤去 | 再利用,あり | 4.8 | ｍ
|  |  | 177 |  | 11 |  | 【横断・転落防止柵撤去】 | ｺﾝｸﾘｰﾄ建込,3.0m,ﾋﾞｰﾑ式・ﾊﾟﾈﾙ式,受けない,無し | 7.5 | ｍ
|  |  | 178 |  | 11 |  | SP 舗装版切断 | ｱｽﾌｧﾙﾄ舗装版,15cm以下,-,- | 10 | ｍ
|  |  | 179 |  | 11 |  | SP 床掘り | 土砂,平均施工幅1m以上2m未満,無し,無し,あり | 5 | m3
|  |  | 180 |  | 11 |  | SP 基面整正 | 基面整正 | 3 | ㎡
|  |  | 181 |  | 11 |  | 土工用ﾏｯﾄ(ｼｰﾄ類)敷設･撤去 | 敷設 | 10 | ㎡
|  |  | 182 |  | 11 |  | 固定ピン |  | 12 | 本
|  |  | 183 |  | 11 |  | SP 積込(ルーズ） | 土砂,土量50,000m3未満 | 1.5 | m3
|  |  | 184 |  | 11 |  | 再生クラッシャラン | RC-40 40～0mm | 1.5 | m3
|  |  | 185 |  | 11 |  | SP 型枠 | 一般型枠,均しｺﾝｸﾘｰﾄ | 0.2 | ㎡
|  |  | 186 |  | 11 |  | SP コンクリート | 無筋･鉄筋構造物,人力打設,計上する,-,一般養生,-,, | 0.2 | m3
|  |  | 187 |  | 11 |  | SP 型枠 | 一般型枠,鉄筋･無筋構造物 | 11 | ㎡
|  |  | 188 |  | 11 |  | SP コンクリート | 無筋･鉄筋構造物,人力打設,計上する,-,一般養生,-,, | 1.4 | m3
|  |  | 189 |  | 11 |  | 【鉄筋工】 | SD345,D13,一般構造物,10t未満,－,無し,一般構造物, | 0.138 | ton
|  |  | 190 |  | 11 |  | 人力土工(盛土・埋戻) | 砂・砂質土,埋戻,まき出し,振動ｺﾝﾊﾟｸﾀ(Ⅰ) | 3 | m3
|  |  | 191 |  | 11 |  | グレーチング設置 | T-14 1.50×0.90 | 1 | 組
|  |  | 192 |  | 11 |  | SP 歩車道境界ブロック | 再利用設置,各種(600以下､50以上100kg未満),有り,無 | 3.6 | ｍ
|  |  | 193 |  | 11 |  | SP 表層（歩道部） | 1.4m以上,40mm,ｱｽﾌｧﾙﾄ混合物Ⅰ（2.20t/m3）,ﾌﾟﾗｲﾑｺｰ | 8.5 | ㎡
|  |  | 194 |  | 11 |  | SP 下層路盤（歩道部） | 100mm,1層施工,砕石,あり,再生ｸﾗｯｼｬｰﾗﾝ RC-40 | 8.5 | ㎡
|  |  | 195 |  | 11 |  | SP 表層（歩道部） | 1.4m以上,50mm,ｱｽﾌｧﾙﾄ混合物Ⅰ（2.20t/m3）,ﾌﾟﾗｲﾑｺｰ | 15 | ㎡
|  |  | 196 |  | 11 |  | SP 上層路盤（歩道部） | 100mm,1層施工,砕石,あり,再生粒度調整砕石 RM-40 | 15 | ㎡
|  |  | 197 |  | 11 |  | SP 下層路盤（歩道部） | 150mm,1層施工,砕石,あり,再生ｸﾗｯｼｬｰﾗﾝ RC-40 | 15 | ㎡
|  |  | 198 |  | 11 |  | SP 表層（車道・路肩部） | 3.0m超,40mm,ｱｽﾌｧﾙﾄ混合物Ⅰ（2.35t/m3）,ﾌﾟﾗｲﾑｺｰﾄ | 19 | ㎡
|  |  | 199 |  | 11 |  | SP 下層路盤（車道・路肩部） | 100mm,1層施工,砕石,あり,再生ｸﾗｯｼｬﾗﾝ RC-40 | 19 | ㎡
|  |  | 200 |  | 11 |  | 【視線誘導標設置工】 | 標準型,土中建込み用,片面反射 φ100以下,支柱径φ3 | 2 | 本
|  |  | 201 |  | 11 |  | 【横断・転落防止柵設置】 | 土中建込,3.0m,ﾋﾞｰﾑ式・ﾊﾟﾈﾙ式,50m未満,－,無し | 3 | ｍ
|  |  | 202 |  | 11 |  | 土砂運搬 | 180m以下 | 160 | m3
|  |  | 203 |  | 10 |  | 道路工 | 耕作1号道路 | 1 | 式 | 0
|  |  | 204 |  | 11 |  | 法面整形 | 盛土部,購入しない | 150 | ㎡
|  |  | 205 |  | 11 |  | 路体工（耕作1号道路） | B=3.0m、N1=1.0、N2=1.0 | 81 | ｍ
|  |  | 206 |  | 11 |  | 土砂運搬 | 180m以下 | 79 | m3
|  |  | 207 |  | 9 |  | 貯水池工 |  | 1 | 式 | 0
|  |  | 208 |  | 10 |  | 貯水池工 |  | 1 | 式 | 0
|  |  | 209 |  | 11 |  | SP 床掘り | 土砂,標準,無し,無し,あり | 1200 | m3
|  |  | 210 |  | 11 |  | SP 安定処理 | ﾊﾞｯｸﾎｳ,構造物基礎,1mを超え2m以下,8.0ton,-,あり | 472 | ㎡
|  |  | 211 |  | 11 |  | SP 安定処理 | ﾊﾞｯｸﾎｳ,構造物基礎,1mを超え2m以下,8.0ton,-,あり | 225 | ㎡
|  |  | 212 |  | 11 |  | SP 安定処理 | ﾊﾞｯｸﾎｳ,構造物基礎,1m以下,2.8ton,-,あり | 225 | ㎡
|  |  | 213 |  | 11 |  | SP 安定処理 | ﾊﾞｯｸﾎｳ,構造物基礎,1m以下,2.5ton,-,あり | 145 | ㎡
|  |  | 214 |  | 11 |  | SP 法面整形 | 盛土部,無し,無し,ﾚｷ質土､砂及び砂質土､粘性土,あり | 470 | ㎡
|  |  | 215 |  | 11 |  | 【鉄筋工】 | SD345,D16,一般構造物,10t未満,－,無し,差筋及び杭, | 0.446 | ton
|  |  | 216 |  | 11 |  | ブロックマット（t=8cm）敷設 | 5.0ｍ | 408 | ㎡
|  |  | 217 |  | 11 |  | 天端工 |  | 105 | ｍ
|  |  | 218 |  | 11 |  | ﾈｯﾄﾌｪﾝｽ工(本体) | 7660,1.8ｍ,有,2.0ｍ | 24 | ｍ
|  |  | 219 |  | 11 |  | ﾈｯﾄﾌｪﾝｽ(扉) | 両開 | 1 | 組
|  |  | 220 |  | 9 |  | 揚水機場工 |  | 1 | 式 | 0
|  |  | 221 |  | 10 |  | 土工 |  | 1 | 式 | 0
|  |  | 222 |  | 11 |  | SP 路体（築堤）盛土・埋戻 | 4.0m以上,20,000m3未満,無し,あり | 220 | m3
|  |  | 223 |  | 11 |  | 砂利舗装工(機械) | 再生ｸﾗｯｼｬﾗﾝ,RC-40,10cm,2.5m以上,敷均し,不要,あり | 494 | ㎡
|  |  | 224 |  | 11 |  | SP 床掘り | 土砂,標準,自立式,無し,あり | 150 | m3
|  |  | 225 |  | 11 |  | SP 床掘り | 土砂,標準,切梁腹起式,有り,あり | 170 | m3
|  |  | 226 |  | 11 |  | SP 床掘り | 土砂,標準,無し,無し,あり | 59 | m3
|  |  | 227 |  | 11 |  | 人力土工(盛土・埋戻) | 砂・砂質土,埋戻,まき出し,振動ｺﾝﾊﾟｸﾀ(Ⅰ) | 51 | m3
|  |  | 228 |  | 11 |  | 埋戻(振動ﾛｰﾗ) |  | 220 | m3
|  |  | 229 |  | 10 |  | 機場本体工 |  | 1 | 式 | 0
|  |  | 230 |  | 11 |  | 鋼管杭 | φ216.3mm | 9 | 本
|  |  | 231 |  | 11 |  | 回転杭打込 | φ216.3mm | 9 | 本
|  |  | 232 |  | 11 |  | 杭頭中詰工 |  | 9 | 本
|  |  | 233 |  | 11 |  | SP 基面整正 | 基面整正 | 32 | ㎡
|  |  | 234 |  | 11 |  | SP コンクリート | 無筋･鉄筋構造物,ﾊﾞｯｸﾎｳ(ｸﾚｰﾝ機能付)打設,計上する, | 3.3 | m3
|  |  | 235 |  | 11 |  | SP 型枠 | 一般型枠,均しｺﾝｸﾘｰﾄ | 2.3 | ㎡
|  |  | 236 |  | 11 |  | SP コンクリート | 無筋･鉄筋構造物,ﾊﾞｯｸﾎｳ(ｸﾚｰﾝ機能付)打設,計上する, | 46 | m3
|  |  | 237 |  | 11 |  | 【鉄筋工】 | SD345,D19,一般構造物,10t未満,－,無し,一般構造物, | 1.49 | ton
|  |  | 238 |  | 11 |  | 【鉄筋工】 | SD345,D16,一般構造物,10t未満,－,無し,一般構造物, | 0.613 | ton
|  |  | 239 |  | 11 |  | 【鉄筋工】 | SD345,D13,一般構造物,10t未満,－,無し,一般構造物, | 1.57 | ton
|  |  | 240 |  | 11 |  | 【鉄筋工】 | SD295,D13,一般構造物,10t未満,－,無し,一般構造物, | 0.01 | ton
|  |  | 241 |  | 11 |  | 【鉄筋工】 | SD295,D10,一般構造物,10t未満,－,無し,一般構造物, | 0.015 | ton
|  |  | 242 |  | 11 |  | SP 型枠 | 一般型枠,鉄筋･無筋構造物 | 151 | ㎡
|  |  | 243 |  | 11 |  | SP 型枠 | 一般型枠,鉄筋･無筋構造物(合板円形型枠) | 0.6 | ㎡
|  |  | 244 |  | 11 |  | 足場工 | なし,手摺先行型枠組,あり | 111 | 掛㎡
|  |  | 245 |  | 11 |  | 支保工 | パイプサポート支保,40KN/㎡以下,あり | 58 | 空m3
|  |  | 246 |  | 11 |  | マンホール用足掛金物 | 樹脂加工品 径19 幅300 長250 | 10 | 個
|  |  | 247 |  | 11 |  | 排水ポンプ設置撤去（小口径） | 口径 100mm,あり | 1 | 箇所
|  |  | 248 |  | 11 |  | 排水ポンプ運転（小口径） | 17,作業時排水,6以上～30未満,発動発電機,あり | 1 | 箇所
|  |  | 249 |  | 10 |  | 水路工 |  | 1 | 式 | 0
|  |  | 250 |  | 11 |  | ボックスカルバート | 1000mm×1000mm | 3.7 | ｍ
|  |  | 251 |  | 11 |  | SP 安定処理 | ﾊﾞｯｸﾎｳ,構造物基礎,1mを超え2m以下,6.8ton,-,あり | 15 | ㎡
|  |  | 252 |  | 11 |  | SP コンクリート | 無筋･鉄筋構造物,ﾊﾞｯｸﾎｳ(ｸﾚｰﾝ機能付)打設,計上する, | 0.8 | m3
|  |  | 253 |  | 11 |  | SP 型枠 | 一般型枠,均しｺﾝｸﾘｰﾄ | 1.2 | ㎡
|  |  | 254 |  | 11 |  | SP コンクリート | 無筋･鉄筋構造物,ﾊﾞｯｸﾎｳ(ｸﾚｰﾝ機能付)打設,計上する, | 6.3 | m3
|  |  | 255 |  | 11 |  | SP 型枠 | 一般型枠,鉄筋･無筋構造物 | 24 | ㎡
|  |  | 256 |  | 11 |  | 【鉄筋工】 | SD345,D16,一般構造物,10t未満,－,無し,一般構造物, | 0.018 | ton
|  |  | 257 |  | 11 |  | 【鉄筋工】 | SD345,D13,一般構造物,10t未満,－,無し,一般構造物, | 0.398 | ton
|  |  | 258 |  | 11 |  | SP 安定処理 | ﾊﾞｯｸﾎｳ,構造物基礎,1m以下,4.4ton,-,あり | 5 | ㎡
|  |  | 259 | 169 | 4 |  | 直接工事費（仮設工） |  | 1 | 式 | 0
|  |  | 260 |  | 9 |  | 仮設工 |  | 1 | 式 | 0
|  |  | 261 |  | 10 |  | 仮設道路工 |  | 1 | 式 | 0
|  |  | 262 |  | 11 |  | 地盤改良工（仮設道路基礎） | 50kg,あり,1.00ｍ | 181 | ㎡
|  |  | 263 |  | 10 |  | 仮設土留・仮締切工 |  | 1 | 式 | 0
|  |  | 264 |  | 11 |  | 仮設鋼矢板 |  | 75 | 枚
|  |  | 265 |  | 11 |  | 仮設鋼矢板 |  | 25 | 枚
|  |  | 266 |  | 11 |  | 切梁・腹起し |  | 14.96 | ton
|  |  | 267 |  | 11 |  | 切梁・腹起し |  | 1.08 | ton
|  |  | 268 |  | 10 |  | 安全費 |  | 1 | 式 | 0
|  |  | 269 |  | 11 |  | 交通誘導警備員 |  | 29 | 人
|  |  | 270 | 8 | 3 |  | 間接工事費 |  | 1 | 式 | 0
|  |  | 271 | 9 | 4 |  | 共通仮設費 |  | 1 | 式 | 0
|  |  | 272 | 14 | 5 |  | 運搬費～営繕費等 |  | 1 | 式
|  |  | 273 | 15 | 5 |  | 運搬費 |  | 1 | 式 | 0
|  |  | 274 |  | 9 |  | 共通仮設（積上げ） |  | 1 | 式 | 0
|  |  | 275 |  | 10 |  | 運搬費 |  | 1 | 式 | 0
|  |  | 276 |  | 11 |  | 重建設機械分解・組立・輸送 |  | 1 | 台
|  |  | 277 |  | 11 |  | 仮設材輸送 |  | 51.07 | ton
|  |  | 278 |  | 11 |  | 仮設材輸送 |  | 13.98 | ton
|  |  | 279 | 19 | 5 |  | 技術管理費 |  | 1 | 式 | 0
|  |  | 280 |  | 9 |  | 共通仮設（積上げ） |  | 1 | 式 | 0
|  |  | 281 |  | 10 |  | 技術管理費 |  | 1 | 式 | 0
|  |  | 282 |  | 11 |  | 溶接試験 | 現場溶接部X線検査(鋼管類) | 1 | 箇所
|  |  | 283 | 203 | 5 |  | 現場環境改善費 |  | 1 | 式 | 0
|  |  | 284 | 204 | 6 |  | 現場環境改善費（率計上） |  | 1 | 式
|  |  | 285 | 23 | 4 |  | 現場管理費 |  | 1 | 式 | 0
|  |  | 286 | 220 | 5 |  | 現場管理費（率計上） |  | 1 | 式
|  |  | 287 | 25 | 2 |  | 一般管理費等 |  | 1 | 式
|  |  | 288 | 26 | 2 |  | 一括計上価格 |  | 1 | 式 | 0
|  |  | 289 |  | 9 |  | 土壌試験費 |  | 1 | 式 | 0
|  |  | 290 |  | 10 |  | 土壌試験費 |  | 1 | 式 | 0
|  |  | 291 |  | 11 |  | 環境庁告示46号溶出試験 | 六価クロム（諸経費含む） | 1 | 検体
|  |  | 292 |  | 10 |  | 揚水機場建屋 |  | 1 | 式 | 0
|  |  | 293 |  | 11 |  | 揚水機場建屋 |  | 1 | 式
|  |  | 294 |  | 10 |  | 水管橋工事 |  | 1 | 式 | 0
|  |  | 295 |  | 11 |  | 水管橋工事 |  | 1 | 式
|  |  | 296 |  | 10 |  | スクラップ |  | 1 | 式 | 0
|  |  | 297 |  | 11 |  | スクラップ | Ｈ１ | 0.6 | ton
|  |  | 298 |  | 11 |  | スクラップ | Ｈ３ | 0.2 | ton
|  |  | 1 | 4 | 1 |  | 工事価格 |  |  |  | 0
[7 empty] | 工事価格（合計） |  |  |  | 0
[7 empty] | 消費税額及び地方消費税額（合計） |  |  |  | 0
[7 empty] | 工事費計（合計） |  |  |  | 0
Note on E1: 行番号
Note on F1: 費目コード
Note on G1: レベル