## 内訳書
#&$SKHDIN_HINAGATA3#&$ |  | 07-7549190020715
79 |  | 水路補修工事（9-4工区） |  |  |  | 工事費内訳書
1 |  | 20250729101450 | [5 empty] | 許可区分（大臣・知事）
20 | 内訳書 |  |  |  |  | 年度 | 令和7年度 | 建 設 業 許 可 番 号
K_名称 | 入力(積上有り）背景色 |  |  |  |  | 起工番号 | 2号 | 業 者 名
L_規格 | 入力(積上無し）背景色 |  |  |  |  | 事業名 | 農業水利施設保全対策事業
M_数量 | 積上げ無し文字色 | 年度,1,20,1 |  |  |  | 地区名 | 両筑第6地区
N_単位 | 工事名称行背景色 | 起工番号,1,20,1 |  |  |  | 工事番号 | 07-7549190020715
O_金額 | 工事価格行背景色 | 事業名,1,80,1 |  |  |  | 工事名 | 水路補修工事（9-4工区）
地区名,1,80,1
[7 empty] | 工事区分・工種・種別 | 規 格 名 称 | 数 量 | 単 位 | 金 額
|  |  | 0 |  | 0 |  | 水路補修工事（9-4工区）
|  |  | 2 | 5 | 2 |  | 工事原価 |  | 1 | 式 | 0
|  |  | 3 | 6 | 3 |  | 直接工事費 |  | 1 | 式 | 0
|  |  | 4 | 168 | 4 |  | 直接工事費（仮設工を除く） |  | 1 | 式 | 0
|  |  | 5 |  | 9 |  | 土工 |  | 1 | 式 | 0
|  |  | 6 |  | 10 |  | 管体土工 | 昼間施工 | 1 | 式 | 0
|  |  | 7 |  | 11 |  | 土砂掘削 | 土砂 | 41 | m3
|  |  | 8 |  | 11 |  | 基面整正 |  | 180 | ㎡
|  |  | 9 |  | 11 |  | 人力荒仕上げ |  | 11 | ㎡
|  |  | 10 |  | 11 |  | 基礎工1 | 山砂 | 40 | m3
|  |  | 11 |  | 11 |  | 基礎工2 | 山砂 | 94 | m3
|  |  | 12 |  | 11 |  | 埋戻1 | 粘性土・礫質土 | 61 | m3
|  |  | 13 |  | 11 |  | 埋戻2 | 粘性土・礫質土 | 62 | m3
|  |  | 14 |  | 11 |  | 埋戻3 | 粘性土・礫質土 | 210 | m3
|  |  | 15 |  | 11 |  | 埋戻 | 粘性土・礫質土 | 37 | m3
|  |  | 16 |  | 11 |  | 作業残土処理 | 第3種建設発生土 | 170 | m3
|  |  | 17 |  | 10 |  | 管体土工 | 夜間施工 | 1 | 式 | 0
|  |  | 18 |  | 11 |  | 土砂掘削 | 土砂 | 100 | m3
|  |  | 19 |  | 11 |  | 基面整正 |  | 64 | ㎡
|  |  | 20 |  | 11 |  | 基礎工1 | 山砂 | 14 | m3
|  |  | 21 |  | 11 |  | 基礎工2 | 山砂 | 34 | m3
|  |  | 22 |  | 11 |  | 埋戻1 | 粘性土・礫質土 | 22 | m3
|  |  | 23 |  | 11 |  | 埋戻2 | 粘性土・礫質土 | 22 | m3
|  |  | 24 |  | 11 |  | 埋戻3 | 粘性土・礫質土 | 52 | m3
|  |  | 25 |  | 11 |  | 埋戻 | 粘性土・礫質土 | 10 | m3
|  |  | 26 |  | 11 |  | 作業残土処理 | 第3種建設発生土 | 80 | m3
|  |  | 27 |  | 11 |  | 作業残土処理 | 第2種建設発生土 | 100 | m3
|  |  | 28 |  | 9 |  | 管体工 |  | 1 | 式 | 0
|  |  | 29 |  | 10 |  | 管材 |  | 1 | 式 | 0
|  |  | 30 |  | 11 |  | ダクタイル鋳鉄管（直管） | AL2種 ALW形 φ600 定尺L=6.000m | 16 | 本
|  |  | 31 |  | 11 |  | ダクタイル鋳鉄管（直管） | AL2種 ALW-K形 φ600 定尺L=6.000m | 2 | 本
|  |  | 32 |  | 11 |  | ダクタイル鋳鉄管（直管） | DB種 K-ALW形 φ600 定尺L=6.000m | 1 | 本
|  |  | 33 |  | 11 |  | ダクタイル鋳鉄管（切用管） | AL2種 ALW形 φ600 定尺L=6.000m | 2 | 本
|  |  | 34 |  | 11 |  | ダクタイル鋳鉄管（切用管） | DB種 K形 φ600 定尺L=6.000m | 2 | 本
|  |  | 35 |  | 11 |  | ダクタイル鋳鉄管（異形管） | K形 片受曲管 φ600 45° | 3 | 本
|  |  | 36 |  | 11 |  | ダクタイル鋳鉄管（異形管） | K形 片受曲管 φ600 22°1/2 | 2 | 本
|  |  | 37 |  | 11 |  | ダクタイル鋳鉄管（異形管） | K形 両受曲管 φ600 45° | 2 | 本
|  |  | 38 |  | 11 |  | ダクタイル鋳鉄管（異形管） | K形 継輪 φ600 | 3 | 本
|  |  | 39 |  | 11 |  | ダクタイル鋳鉄管（異形管） | パドル付片フランジ短管 φ600 L=1.27m | 1 | 本
|  |  | 40 |  | 11 |  | ダクタイル鋳鉄管接合部品 | K形 普通押輪 φ600用 | 18 | 組
|  |  | 41 |  | 11 |  | 管切断 | DCIP φ600 | 7 | 箇所
|  |  | 42 |  | 11 |  | 埋設表示テープ |  | 146 | ｍ
|  |  | 43 |  | 10 |  | 布設 | 昼間施工 | 1 | 式 | 0
|  |  | 44 |  | 11 |  | ダクタイル鋳鉄管機械布設（直管） | AL2種 ALW形 φ600 定尺L=6.000m | 12 | 本
|  |  | 45 |  | 11 |  | ダクタイル鋳鉄管機械布設（直管） | AL2種 ALW-K形 φ600 定尺L=6.000m | 2 | 本
|  |  | 46 |  | 11 |  | ダクタイル鋳鉄管機械布設 （切用管） | AL2種 甲切管 φ600 ALW形 1/2未満 | 2 | 本
|  |  | 47 |  | 11 |  | ダクタイル鋳鉄管機械布設 （切用管） | AL2種 乙切管 φ600 ALW-K形 1/2以上 | 1 | 本
|  |  | 48 |  | 11 |  | ダクタイル鋳鉄管機械布設 （切用管） | DB種 乙切管 φ600 K形 1/2以上 | 1 | 本
|  |  | 49 |  | 11 |  | ダクタイル鋳鉄管機械布設 （切用管） | DB種 乙切管 φ600 K形 1/2未満 | 2 | 本
|  |  | 50 |  | 11 |  | ダクタイル鋳鉄管機械布設 （異形管） | K形 片受曲管 φ600 22°1/2 | 1 | 本
|  |  | 51 |  | 11 |  | ダクタイル鋳鉄管機械布設 （異形管） | K形 片受曲管 φ600 45° | 1 | 本
|  |  | 52 |  | 11 |  | ダクタイル鋳鉄管機械布設 （異形管） | K形 片受曲管 φ600 45° | 1 | 本
|  |  | 53 |  | 11 |  | ダクタイル鋳鉄管機械布設 （異形管） | K形 両受曲管 φ600 45° | 1 | 本
|  |  | 54 |  | 11 |  | ダクタイル鋳鉄管機械布設 （異形管） | K形 両受曲管 φ600 45° | 1 | 本
|  |  | 55 |  | 11 |  | ダクタイル鋳鉄管機械布設 （異形管） | パドル付片フランジ短管 φ600 | 1 | 本
|  |  | 56 |  | 10 |  | 布設 | 夜間施工 | 1 | 式 | 0
|  |  | 57 |  | 11 |  | ダクタイル鋳鉄管機械布設（直管） | AL2種 ALW形 φ600 定尺L=6.000m | 4 | 本
|  |  | 58 |  | 11 |  | ダクタイル鋳鉄管機械布設（直管） | DB種 K-ALW形 φ600 定尺L=6.000m | 1 | 本
|  |  | 59 |  | 11 |  | ダクタイル鋳鉄管機械布設 （切用管） | DB種 甲切管 φ600 K形 1/2以上 | 1 | 本
|  |  | 60 |  | 11 |  | ダクタイル鋳鉄管機械布設 （異形管） | K形 片受曲管 φ600 45° | 1 | 本
|  |  | 61 |  | 11 |  | ダクタイル鋳鉄管機械布設 （異形管） | K形 片受曲管 φ600 22°1/2 | 1 | 本
|  |  | 62 |  | 9 |  | ｽﾗｽﾄﾌﾞﾛｯｸ工 |  | 1 | 式 | 0
|  |  | 63 |  | 10 |  | スラストブロック工 |  | 1 | 式 | 0
|  |  | 64 |  | 11 |  | コンクリート | 18-8-40 | 3.4 | m3
|  |  | 65 |  | 11 |  | 型枠 |  | 3.3 | ㎡
|  |  | 66 |  | 9 |  | 7号分水工 |  | 1 | 式 | 0
|  |  | 67 |  | 10 |  | 復旧工 |  | 1 | 式 | 0
|  |  | 68 |  | 11 |  | 側壁コンクリート | 21-8-25（20） | 0.4 | m3
|  |  | 69 |  | 11 |  | 型枠 |  | 3.6 | ㎡
|  |  | 70 |  | 11 |  | 鉄筋 | SD345,D13 | 0.076 | ton
|  |  | 71 |  | 11 |  | アンカー定着材 | D13用 | 68 | 個
|  |  | 72 |  | 11 |  | 削孔 |  | 68 | 箇所
|  |  | 73 |  | 10 |  | 撤去工 |  | 1 | 式 | 0
|  |  | 74 |  | 11 |  | コンクリート取壊し | 有筋 | 0.4 | m3
|  |  | 75 |  | 11 |  | 産廃運搬・処理 | Co殻 有筋 | 0.4 | m3
|  |  | 76 |  | 9 |  | 撤去・復旧工 |  | 1 | 式 | 0
|  |  | 77 |  | 10 |  | 撤去工 | 昼間施工 | 1 | 式 | 0
|  |  | 78 |  | 11 |  | 既設DCIP管撤去 | φ600 K形両側曲管11°1/4 | 1 | 本
|  |  | 79 |  | 11 |  | 既設DCIP管撤去 | φ600 K形乙切管 | 1 | 本
|  |  | 80 |  | 11 |  | 既設DCIP管撤去 | φ600 FT継手（DCIP管+塩ビ接続） | 1 | 本
|  |  | 81 |  | 11 |  | 歩車道境界ブロック撤去 | B-1（標準型）再利用 | 11.5 | ｍ
|  |  | 82 |  | 11 |  | 歩車道境界ブロック撤去 | B-5（歩行者乗入部） | 2.6 | ｍ
|  |  | 83 |  | 11 |  | 既設街路用自由勾配側溝撤去 |  | 3.3 | ｍ
|  |  | 84 |  | 11 |  | 道路標識撤去 |  | 1 | 基
|  |  | 85 |  | 11 |  | スラストブロック取壊し | 無筋 | 2.2 | m3
|  |  | 86 |  | 11 |  | 既設RCφ600取壊し | 有筋 | 1.5 | m3
|  |  | 87 |  | 11 |  | 既設HPφ800取壊し | 有筋 | 5.6 | m3
|  |  | 88 |  | 11 |  | 既設鋼管φ600撤去 |  | 5 | 本
|  |  | 89 |  | 11 |  | 舗装版切断 | AS舗装（15cm以下） | 104 | ｍ
|  |  | 90 |  | 11 |  | 舗装版破砕 | AS舗装（15cm以下） | 681 | ㎡
|  |  | 91 |  | 11 |  | 産廃運搬・処理 | Co殻 有筋 | 7.1 | m3
|  |  | 92 |  | 11 |  | 産廃運搬・処理 | Co殻 無筋 | 2.2 | m3
|  |  | 93 |  | 11 |  | 産廃運搬・処理 | As殻 | 40 | m3
|  |  | 94 |  | 11 |  | 産廃運搬・処理 | 汚泥 | 1 | m3
|  |  | 95 |  | 10 |  | 撤去工 | 夜間施工 | 1 | 式 | 0
|  |  | 96 |  | 11 |  | スラストブロック取壊し | 無筋 | 2.2 | m3
|  |  | 97 |  | 11 |  | 既設RCφ600取壊し | 有筋 | 1.9 | m3
|  |  | 98 |  | 11 |  | 既設HPφ800取壊し | 有筋 | 3.6 | m3
|  |  | 99 |  | 11 |  | 既設鋼管φ600撤去 |  | 3 | 本
|  |  | 100 |  | 11 |  | 舗装版切断 | AS舗装（15cm以下） | 71 | ｍ
|  |  | 101 |  | 11 |  | 舗装版破砕 | AS舗装（15cm以下） | 252 | ㎡
|  |  | 102 |  | 11 |  | 産廃運搬・処理 | Co殻 有筋 | 5.5 | m3
|  |  | 103 |  | 11 |  | 産廃運搬・処理 | Co殻 無筋 | 2.2 | m3
|  |  | 104 |  | 11 |  | 産廃運搬・処理 | As殻 | 16 | m3
|  |  | 105 |  | 10 |  | 復旧工 | 昼間施工 | 1 | 式 | 0
|  |  | 106 |  | 11 |  | 歩車道境界ブロック | B-1（標準部）発生品 | 11.5 | ｍ
|  |  | 107 |  | 11 |  | 歩車道境界ブロック | B-5（歩行者乗入部）発生品 | 2.6 | ｍ
|  |  | 108 |  | 11 |  | 自由勾配側溝 | 街路用 300×300 発生品 | 3.3 | ｍ
|  |  | 109 |  | 11 |  | 道路標識設置 |  | 1 | 基
|  |  | 110 |  | 11 |  | 用水調節器設置 |  | 1 | 式
|  |  | 111 |  | 11 |  | 下層路盤（車道・路肩部） | タイプC RC-40 t=15cm | 261 | ㎡
|  |  | 112 |  | 11 |  | 上層路盤（車道・路肩部） | タイプC RM-25 t=10cm | 261 | ㎡
|  |  | 113 |  | 11 |  | 基層（車道・路肩部） | タイプC 再生粗粒度As t=5cm | 261 | ㎡
|  |  | 114 |  | 11 |  | 表層（車道・路肩部） | タイプC 再生密粒度As t=5cm | 261 | ㎡
|  |  | 115 |  | 11 |  | 路盤（車道・路肩部） | タイプE RC-40 t=15cm | 16 | ㎡
|  |  | 116 |  | 11 |  | 表層（車道・路肩部） | タイプE 再生密粒度As t=5cm | 26 | ㎡
|  |  | 117 |  | 11 |  | 路盤（歩道） | タイプH RC-40 t=10cm | 40 | ㎡
|  |  | 118 |  | 11 |  | 表層（歩道） | タイプH 再生密粒度As t=4cm | 60 | ㎡
|  |  | 119 |  | 11 |  | 路盤（市道取付部） | タイプI RC-40 t=15cm | 5.3 | ㎡
|  |  | 120 |  | 11 |  | 表層（車道・路肩部） | タイプI 再生密粒度As t=5cm | 13 | ㎡
|  |  | 121 |  | 11 |  | 仮舗装 | タイプC～I 再生粗粒度As t=3cm | 321 | ㎡
|  |  | 122 |  | 11 |  | 外側線 | 実線、白 w=15cm | 85 | ｍ
|  |  | 123 |  | 11 |  | 中央線 | 実線、白 w=15cm | 34 | ｍ
|  |  | 124 |  | 11 |  | 中央線 | 破線、白 w=15cm | 25 | ｍ
|  |  | 125 |  | 10 |  | 復旧工 | 夜間施工 | 1 | 式 | 0
|  |  | 126 |  | 11 |  | 下層路盤（車道・路肩部） | タイプA RC-40 t=40cm | 50 | ㎡
|  |  | 127 |  | 11 |  | 上層路盤（車道・路肩部） | タイプA RM-25 t=20cm | 50 | ㎡
|  |  | 128 |  | 11 |  | 基層（車道・路肩部） | タイプA 再生粗粒度As t=5cm×2層 | 44 | ㎡
|  |  | 129 |  | 11 |  | 表層（車道・路肩部） | タイプA 密粒度G改質Ⅰ型 t=5cm | 44 | ㎡
|  |  | 130 |  | 11 |  | 下層路盤（車道・路肩部） | タイプC RC-40 t=15cm | 36 | ㎡
|  |  | 131 |  | 11 |  | 上層路盤（車道・路肩部） | タイプC RM-25 t=10cm | 36 | ㎡
|  |  | 132 |  | 11 |  | 基層（車道・路肩部） | タイプC 再生粗粒度As t=5cm | 34 | ㎡
|  |  | 133 |  | 11 |  | 表層（車道・路肩部） | タイプC 再生密粒度As t=5cm | 34 | ㎡
|  |  | 134 |  | 11 |  | 置換法 | タイプG Fe石灰 t=35cm | 26 | ㎡
|  |  | 135 |  | 11 |  | 下層路盤（車道・路肩部） | タイプG RC-40 t=15cm | 26 | ㎡
|  |  | 136 |  | 11 |  | 上層路盤（車道・路肩部） | タイプG RM-25 t=10cm | 26 | ㎡
|  |  | 137 |  | 11 |  | 表層（車道・路肩部） | タイプG 再生密粒度As t=5cm | 54 | ㎡
|  |  | 138 |  | 11 |  | 仮舗装 下層路盤 | タイプA RC-40 t=40cm | 50 | ㎡
|  |  | 139 |  | 11 |  | 仮舗装 上層路盤 | タイプA RM-25 t=32cm | 50 | ㎡
|  |  | 140 |  | 11 |  | 仮舗装 表層 | タイプA 再生密粒度As t=3cm | 50 | ㎡
|  |  | 141 |  | 11 |  | 仮舗装 | タイプC～I 再生粗粒度As t=3cm | 69 | ㎡
|  |  | 142 |  | 11 |  | 外側線 | 実線、白 w=15cm | 6 | ｍ
|  |  | 143 |  | 11 |  | 中央線 | 実線、白 w=15cm | 6 | ｍ
|  |  | 144 |  | 11 |  | 横断歩道 | 実線、白 w=45cm | 28 | ｍ
|  |  | 145 |  | 11 |  | 停止線 | 実線、白 w=45cm | 4.3 | ｍ
|  |  | 146 |  | 11 |  | 暗渠伏越し防護コンクリート工 | 18-8-40 | 8.8 | m3
|  |  | 147 |  | 11 |  | 型枠 |  | 17 | ㎡
|  |  | 148 |  | 11 |  | クラフト紙 |  | 17 | ㎡
|  |  | 149 | 169 | 4 |  | 直接工事費（仮設工） |  | 1 | 式 | 0
|  |  | 150 |  | 9 |  | 仮設工 | 昼間施工 | 1 | 式 | 0
|  |  | 151 |  | 10 |  | 建込簡易土留・路面覆工板 |  | 1 | 式 | 0
|  |  | 152 |  | 11 |  | 建込簡易土留 | B=1.9m H=3.0m | 101 | ｍ
|  |  | 153 |  | 11 |  | 路面覆工設置撤去 |  | 78 | ｍ
|  |  | 154 |  | 10 |  | 仮設ヤード兼工事用道路設置・撤去 |  | 1 | 式 | 0
|  |  | 155 |  | 11 |  | 土木シート設置・撤去 |  | 481 | ㎡
|  |  | 156 |  | 11 |  | 産廃処理 | 廃プラ | 0.2 | m3
|  |  | 157 |  | 11 |  | 敷鉄板設置・撤去 |  | 100 | ㎡
|  |  | 158 |  | 11 |  | 工事用道路進入盛土造成・撤去 |  | 16 | m3
|  |  | 159 |  | 11 |  | 仮排水管設置・撤去 |  | 8 | ｍ
|  |  | 160 |  | 10 |  | 耕地復旧工 |  | 1 | 式 | 0
|  |  | 161 |  | 11 |  | 表土掘削・埋戻 |  | 481 | ㎡
|  |  | 162 |  | 11 |  | 耕起 |  | 619 | ㎡
|  |  | 163 |  | 9 |  | 仮設工 | 夜間施工 | 1 | 式 | 0
|  |  | 164 |  | 10 |  | 建込簡易土留・路面覆工板 |  | 1 | 式 | 0
|  |  | 165 |  | 11 |  | 建込簡易土留 | B=1.9m H=3.0m | 38 | ｍ
|  |  | 166 |  | 11 |  | 路面覆工設置撤去 |  | 33 | ｍ
|  |  | 167 |  | 10 |  | 任意仮設工 | 吊り防護工（NO.66+28.00）BOX1500×800 | 1 | 式 | 0
|  |  | 168 |  | 11 |  | H型鋼 | [賃料] | 11 | ｔ供用日
|  |  | 169 |  | 11 |  | H形鋼 | [修理費及び損耗費] | 0.144 | ton
|  |  | 170 |  | 11 |  | ワイヤーロープ |  | 14 | ｍ
|  |  | 171 |  | 11 |  | レバーブロック | [賃料] | 11 | 台供用日
|  |  | 172 |  | 10 |  | 任意仮設工 | 吊り防護工（NO.66+40.15）BOX400×400 | 1 | 式 | 0
|  |  | 173 |  | 11 |  | H型鋼 | [賃料] | 11 | ｔ供用日
|  |  | 174 |  | 11 |  | H形鋼 | [修理費及び損耗費] | 0.144 | ton
|  |  | 175 |  | 11 |  | ワイヤーロープ |  | 6 | ｍ
|  |  | 176 |  | 11 |  | レバーブロック | [賃料] | 11 | 台供用日
|  |  | 177 |  | 10 |  | 任意仮設工 | 吊り防護工（NO.66+44.00）BOX400×400 | 1 | 式 | 0
|  |  | 178 |  | 11 |  | H型鋼 | [賃料] | 11 | ｔ供用日
|  |  | 179 |  | 11 |  | H形鋼 | [修理費及び損耗費] | 0.144 | ton
|  |  | 180 |  | 11 |  | ワイヤーロープ |  | 6 | ｍ
|  |  | 181 |  | 11 |  | レバーブロック | [賃料] | 11 | 台供用日
|  |  | 182 |  | 9 |  | 安全工 |  | 1 | 式 | 0
|  |  | 183 |  | 10 |  | 交通誘導員 |  | 1 | 式 | 0
|  |  | 184 |  | 11 |  | 交通誘導員A | 夜間 | 14 | 人
|  |  | 185 |  | 11 |  | 交通誘導員B | 夜間 | 42 | 人
|  |  | 186 |  | 11 |  | 交通誘導員B | 昼間 | 70 | 人
|  |  | 187 | 8 | 3 |  | 間接工事費 |  | 1 | 式 | 0
|  |  | 188 | 9 | 4 |  | 共通仮設費 |  | 1 | 式 | 0
|  |  | 189 | 14 | 5 |  | 運搬費～営繕費等 |  | 1 | 式
|  |  | 190 | 15 | 5 |  | 運搬費 |  | 1 | 式 | 0
|  |  | 191 |  | 9 |  | 共通仮設（積上げ） |  | 1 | 式 | 0
|  |  | 192 |  | 10 |  | 運搬費 | 仮設材輸送 | 1 | 式 | 0
|  |  | 193 |  | 11 |  | 仮設材輸送 | 敷鉄板 | 17.64 | ton
|  |  | 194 |  | 11 |  | 仮設材輸送 | 覆工板 | 9.36 | ton
|  |  | 195 |  | 11 |  | 仮設材輸送 | 受桁 | 2.79 | ton
|  |  | 196 |  | 11 |  | 仮設材輸送 | H形鋼 | 0.43 | ton
|  |  | 197 |  | 11 |  | 仮設材輸送 | 建込簡易土留 | 9.4 | ton
|  |  | 198 |  | 10 |  | 運搬費 | 保管品輸送 | 1 | 式 | 0
|  |  | 199 |  | 11 |  | 保管品輸送 | 現場→野町分水工 | 1.1 | m3
|  |  | 200 | 203 | 5 |  | 現場環境改善費 |  | 1 | 式 | 0
|  |  | 201 | 204 | 6 |  | 現場環境改善費（率計上） |  | 1 | 式
|  |  | 202 | 23 | 4 |  | 現場管理費 |  | 1 | 式 | 0
|  |  | 203 | 220 | 5 |  | 現場管理費（率計上） |  | 1 | 式
|  |  | 204 | 25 | 2 |  | 一般管理費等 |  | 1 | 式
|  |  | 205 | 26 | 2 |  | 一括計上価格 |  | 1 | 式 | 0
|  |  | 206 |  | 9 |  | スクラップ |  | 1 | 式 | 0
|  |  | 207 |  | 10 |  | スクラップ |  | 1 | 式 | 0
|  |  | 208 |  | 11 |  | スクラップ | ,,ヘビーＨ１ | 5.1 | ton
|  |  | 1 | 4 | 1 |  | 工事価格 |  |  |  | 0
[7 empty] | 工事価格（合計） |  |  |  | 0
[7 empty] | 消費税額及び地方消費税額（合計） |  |  |  | 0
[7 empty] | 工事費計（合計） |  |  |  | 0
Note on E1: 行番号
Note on F1: 費目コード
Note on G1: レベル