## 内訳書
#&$SKHDIN_HINAGATA3#&$ |  | 07-7310800040745
79 |  | 新川排水機場吐出管工事 |  |  |  | 工事費内訳書
1 |  | 20250912094633 | [5 empty] | 許可区分（大臣・知事）
20 | 内訳書 |  |  |  |  | 年度 | 令和7年度 | 建 設 業 許 可 番 号
K_名称 | 入力(積上有り）背景色 |  |  |  |  | 起工番号 | 4号 | 業 者 名
L_規格 | 入力(積上無し）背景色 |  |  |  |  | 事業名 | 湛水防除事業
M_数量 | 積上げ無し文字色 | 年度,1,20,1 |  |  |  | 地区名 | 大刀洗川・陣屋川流域地区
N_単位 | 工事名称行背景色 | 起工番号,1,20,1 |  |  |  | 工事番号 | 07-7310800040745
O_金額 | 工事価格行背景色 | 事業名,1,80,1 |  |  |  | 工事名 | 新川排水機場吐出管工事
地区名,1,80,1
[7 empty] | 工事区分・工種・種別 | 規 格 名 称 | 数 量 | 単 位 | 金 額
|  |  | 0 |  | 0 |  | 新川排水機場吐出管工事
|  |  | 2 | 5 | 2 |  | 工事原価 |  | 1 | 式 | 0
|  |  | 3 | 42 | 3 |  | 製作工事原価 |  | 1 | 式 | 0
|  |  | 4 | 148 | 4 |  | 直接製作費 |  | 1 | 式 | 0
|  |  | 5 |  | 8 |  | 直接製作費 |  | 1 | 式 | 0
|  |  | 6 |  | 9 |  | 用排水機製作工 |  | 1 | 式 | 0
|  |  | 7 |  | 10 |  | 主配管工 |  | 1 | 式 | 0
|  |  | 8 |  | 11 |  | 主配管工 |  | 1 | 式 | 0
|  |  | 9 |  | 12 |  | ルーズフランジ対応短管 | φ800×800L フランジ7.5K | 4 | 本
|  |  | 10 |  | 12 |  | 両フランジ対応短管 | φ800×800L フランジ7.5K | 4 | 本
|  |  | 11 |  | 12 |  | 2F S字管 45° | φ800×1500L×2758L×1500L | 4 | 本
|  |  | 12 |  | 12 |  | 2F S字管 45° | φ800×1500L×2051L×1500L | 2 | 本
|  |  | 13 |  | 12 |  | 2F S字管 45° | φ800×1500L×4101L×1500L | 1 | 本
|  |  | 14 |  | 12 |  | 2F 短管 | φ800×6000L | 28 | 本
|  |  | 15 |  | 12 |  | 伸縮可とう管 | φ800×800L ゴム製ベローズ型 許容沈下量200mm | 12 | 本
|  |  | 16 |  | 12 |  | 2F 短管 | φ800×3389L | 1 | 本
|  |  | 17 |  | 12 |  | 2F 短管 | φ800×5000L | 1 | 本
|  |  | 18 |  | 12 |  | 2F S字管 14.1° | φ800×1500L×5260L×1500L | 1 | 本
|  |  | 19 |  | 12 |  | 2F S字管 8.4° | φ800×1500L×2925L×1500L | 1 | 本
|  |  | 20 |  | 12 |  | 2F 曲管 79.2° | φ800×1500L×1500L | 2 | 本
|  |  | 21 |  | 12 |  | 2F 短管 | φ800×1152L | 1 | 本
|  |  | 22 |  | 12 |  | 2F S字管 13.7° | φ800×1500L×3599L×1500L | 1 | 本
|  |  | 23 |  | 12 |  | 2F 曲管 79.2° | φ800×1500L×1543L | 1 | 本
|  |  | 24 |  | 12 |  | 2F 短管（6） | φ800×2262L | 1 | 本
|  |  | 25 |  | 12 |  | 2F 曲管 22.6° | φ800×800L×921L | 3 | 本
|  |  | 26 |  | 12 |  | 2F 曲管 79.2° | φ800×1500L×800L | 1 | 本
|  |  | 27 |  | 12 |  | 2F 曲管 22.6° | φ800×431L×921L | 1 | 本
|  |  | 28 |  | 12 |  | 3F 分岐管 | φ800×φ500 | 4 | 本
|  |  | 29 |  | 12 |  | 2F 曲管 63.4° | φ500×1738L×800L | 8 | 本
|  |  | 30 |  | 12 |  | 2F 短管 | φ500×1743L | 8 | 本
|  |  | 31 |  | 12 |  | 2F 曲管 63.4° | φ500×800L×1052L | 8 | 本
|  |  | 32 |  | 12 |  | 2F 短管 | φ500×5500L | 16 | 本
|  |  | 33 |  | 12 |  | 2F 短管 | φ500×4606L | 8 | 本
|  |  | 34 |  | 12 |  | 1 F曲管･拡大管 14.1° | φ500×φ700 | 8 | 本
|  |  | 35 |  | 10 |  | 主弁工 |  | 1 | 式 | 0
|  |  | 36 |  | 11 |  | 主弁工 |  | 1 | 式 | 0
|  |  | 37 |  | 12 |  | 吐出弁（横型電動バタフライ弁） | φ800 0.106MPa 0.75KW 400V フランジ7.5K | 4 | 台
|  |  | 38 |  | 10 |  | 付属品・予備品工 |  | 1 | 式 | 0
|  |  | 39 |  | 11 |  | 付属品工 |  | 1 | 式 | 0
|  |  | 40 |  | 12 |  | ルーズフランジ接合材 | SUS φ800用 ルーズフランジ形 フランジ7.5K | 4 | 組
|  |  | 41 |  | 12 |  | フランジ接合材 | SUS φ800用 フランジ型 耐圧7.5k | 74 | 組
|  |  | 42 |  | 12 |  | フランジ接合材 | SUS φ500用 フランジ型 耐圧7.5k | 56 | 組
|  |  | 43 |  | 10 |  | 鋼製付属設備工 |  | 1 | 式 | 0
|  |  | 44 |  | 11 |  | 鋼製付属設備工(直接制作費) |  | 1 | 式 | 0
|  |  | 45 |  | 12 |  | 鋼製付属設備製作工 | 受台,0.1≦ｘ≦5.0,0.00,0.00,４基,0.92,配管固定金具(No1ﾎﾟﾝﾌﾟ),91.016 | 4 | 基
|  |  | 46 |  | 12 |  | 鋼製付属設備製作工 | 受台,0.1≦ｘ≦5.0,0.00,0.00,５基以上,0.91,配管固定金具(No2,3ﾎﾟﾝﾌﾟ),111.834 | 8 | 基
|  |  | 47 |  | 12 |  | 鋼製付属設備製作工 | 受台,0.1≦ｘ≦5.0,0.00,0.00,４基,0.92,配管固定金具(No4ﾎﾟﾝﾌﾟ),148.082 | 4 | 基
|  |  | 48 |  | 12 |  | 材料費 | 直接部材費 | 1 | 式
|  |  | 49 |  | 12 |  | 材料費 | 部品費 | 1 | 式
|  |  | 50 |  | 12 |  | 補助材料費(製作) | 鋼製付属設備,,13％ | 1 | 式
|  |  | 51 |  | 10 |  | 塗装工 |  | 1 | 式 | 0
|  |  | 52 |  | 11 |  | 塗装工 |  | 1 | 式 | 0
|  |  | 53 |  | 12 |  | 溶融亜鉛めっき（２種） | ＨＤＺ45 加工品（溶接体（トラス類）） | 1851 | kg
|  |  | 54 | 31 | 3 |  | 据付工事原価 |  | 1 | 式 | 0
|  |  | 55 | 6 | 4 |  | 直接工事費 |  | 1 | 式 | 0
|  |  | 56 |  | 9 |  | 輸送費 |  | 1 | 式 | 0
|  |  | 57 |  | 10 |  | 輸送費 |  | 1 | 式 | 0
|  |  | 58 |  | 11 |  | 輸送費（用排水機） |  | 1 | 式 | 0
|  |  | 59 |  | 12 |  | 輸送費(主配管工)佐賀県多久市 | 鋼製付属設備,,,,84.138[各単位],47.8km | 1 | 式
|  |  | 60 |  | 9 |  | 用排水機器据付工 |  | 1 | 式 | 0
|  |  | 61 |  | 10 |  | 主弁工（据付） |  | 1 | 式 | 0
|  |  | 62 |  | 11 |  | 吐出弁 |  | 1 | 式 | 0
|  |  | 63 |  | 12 |  | 機器等据付け | 第2類 φ800 横型電動バタフライ弁 N=4 | 4.2 | ton
|  |  | 64 |  | 10 |  | 付属品・予備品工（据付） |  | 1 | 式 | 0
|  |  | 65 |  | 11 |  | 吐出管付属品工 |  | 1 | 式 | 0
|  |  | 66 |  | 12 |  | 鋼管接合 | φ800 ルーズフランジ形 | 4 | 箇所
|  |  | 67 |  | 12 |  | 鋼管接合 | φ800 フランジ形 | 74 | 箇所
|  |  | 68 |  | 12 |  | 鋼管接合 | φ500 フランジ形 | 56 | 箇所
|  |  | 69 |  | 10 |  | 鋼製付属設備据付工 |  | 1 | 式 | 0
|  |  | 70 |  | 11 |  | 鋼製付属設備据付工 |  | 1 | 式 | 0
|  |  | 71 |  | 12 |  | 鋼製付属設備据付工 | 受台,0.1≦ｘ≦5.0,0.00,４基,0.90,配管固定用金具（No.1ポンプ）,91.016 | 4 | 基
|  |  | 72 |  | 12 |  | 鋼製付属設備据付工 | 受台,0.1≦ｘ≦5.0,0.00,５基以上,0.88,配管固定用金具（No.2,3ポンプ）,111.834 | 8 | 基
|  |  | 73 |  | 12 |  | 鋼製付属設備据付工 | 受台,0.1≦ｘ≦5.0,0.00,４基,0.90,配管固定用金具（No.4ポンプ）,148.082 | 4 | 基
|  |  | 74 |  | 12 |  | 補助材料費(据付) | 鋼製付属設備,,1％ | 1 | 式
|  |  | 75 |  | 10 |  | 直接経費 |  | 1 | 式 | 0
|  |  | 76 |  | 11 |  | 機械経費 |  | 1 | 式 | 0
|  |  | 77 |  | 12 |  | 電気溶接機[交流ｱｰｸ式(手動･電撃防止器内蔵型)] | ,定格電流200A,交替制補正対象外,運転１日当たり算出 | 30 | 日
|  |  | 78 |  | 12 |  | ﾗﾌﾃﾚｰﾝｸﾚｰﾝ[油圧伸縮ｼﾞﾌﾞ型・~低騒･排対型(~2014)] | ﾗﾌﾃﾚｰﾝｸﾚｰﾝ(油圧伸縮ｼﾞﾌﾞ型),25ton吊り,あり | 4 | 日
|  |  | 79 |  | 12 |  | 雑器具損料 |  | 1 | 式
|  |  | 80 | 8 | 4 |  | 間接工事費 |  | 1 | 式 | 0
|  |  | 81 | 9 | 5 |  | 共通仮設費 |  | 1 | 式 | 0
|  |  | 82 | 14 | 6 |  | 運搬費～営繕費等 |  | 1 | 式
|  |  | 83 | 23 | 5 |  | 現場管理費 |  | 1 | 式
|  |  | 84 | 46 | 5 |  | 据付間接費 |  | 1 | 式
|  |  | 85 | 158 | 3 |  | 設計技術費 |  | 1 | 式
|  |  | 86 | 25 | 2 |  | 一般管理費等 |  | 1 | 式
|  |  | 1 | 4 | 1 |  | 工事価格 |  |  |  | 0
|  |  | 87 |  | 0 |  | 新川排水機場吐出管工事
|  |  | 89 | 5 | 2 |  | 工事原価 |  | 1 | 式 | 0
|  |  | 90 | 6 | 3 |  | 直接工事費 |  | 1 | 式 | 0
|  |  | 91 | 168 | 4 |  | 直接工事費（仮設工を除く） |  | 1 | 式 | 0
|  |  | 92 |  | 9 |  | 管体工 |  | 1 | 式 | 0
|  |  | 93 |  | 10 |  | 管体土工 |  | 1 | 式 | 0
|  |  | 94 |  | 11 |  | 床掘 |  | 440 | m3
|  |  | 95 |  | 11 |  | 埋戻 |  | 56 | m3
|  |  | 96 |  | 11 |  | 基礎工Ⅰ |  | 100 | m3
|  |  | 97 |  | 11 |  | 基礎工Ⅱ |  | 172 | m3
|  |  | 98 |  | 11 |  | 基面整正 |  | 328 | m3
|  |  | 99 |  | 11 |  | 残土処理工 |  | 380 | m3
|  |  | 100 |  | 10 |  | 複合工 |  | 1 | 式 | 0
|  |  | 101 |  | 11 |  | コンクリート工 |  | 6.4 | m3
|  |  | 102 |  | 11 |  | モルタル工 |  | 27 | m3
|  |  | 103 |  | 11 |  | 型枠工 |  | 24 | ㎡
|  |  | 104 |  | 11 |  | 鉄筋工 | SD345,D13 | 0.257 | ton
|  |  | 105 |  | 11 |  | 目荒工 |  | 3.4 | ㎡
|  |  | 106 |  | 10 |  | 主配管工（据付） |  | 1 | 式 | 0
|  |  | 107 |  | 11 |  | 鋼管据付【φ800】 |  | 74 | 本
|  |  | 108 |  | 11 |  | 鋼管据付【φ500】 |  | 56 | 本
|  |  | 109 | 8 | 3 |  | 間接工事費 |  | 1 | 式 | 0
|  |  | 110 | 9 | 4 |  | 共通仮設費 |  | 1 | 式 | 0
|  |  | 111 | 14 | 5 |  | 運搬費～営繕費等 |  | 1 | 式
|  |  | 112 | 203 | 5 |  | 現場環境改善費 |  | 1 | 式 | 0
|  |  | 113 | 204 | 6 |  | 現場環境改善費（率計上） |  | 1 | 式
|  |  | 114 | 23 | 4 |  | 現場管理費 |  | 1 | 式 | 0
|  |  | 115 | 220 | 5 |  | 現場管理費（率計上） |  | 1 | 式
|  |  | 116 | 25 | 2 |  | 一般管理費等 |  | 1 | 式
|  |  | 88 | 4 | 1 |  | 工事価格 |  |  |  | 0
[7 empty] | 工事価格（合計） |  |  |  | 0
[7 empty] | 消費税額及び地方消費税額（合計） |  |  |  | 0
[7 empty] | 工事費計（合計） |  |  |  | 0
Note on E1: 行番号
Note on F1: 費目コード
Note on G1: レベル