## 見積内訳書
見積内訳書
費 目 ・ 工 種 ・ 種 別 ・ 細 目 | 予定数量 | 単位 | 単 価 | 金 額 | 摘 要
≪記載例≫ | [5 empty] | 物価版単価を採用した場合は備考欄に
例の通り記載願います。
直接材料費（主要部材費）
〇〇鋼材 SUS304 | [5 empty] | 建設物価R7.7月号 p51
| 60 | kg | 300
【工場製作】
●●鋼材単価（ベース単価）
●3号ポンプ 主ポンプ分解・整備品
直接材料費（主要部材費） | [5 empty] | 工場渡し
羽根車 本体・ハブ SCS13 | [5 empty] | ベース単価
| 1270 | kg
●●副部材費
●3号ポンプ 主ポンプ分解・整備品
直接材料費（副部材費） | [5 empty] | 工場渡し
水中軸受スリーブ(07) 超硬合金
| 1 | 組
直接材料費（副部材費） | [5 empty] | 工場渡し
水中軸受スリーブ(15) 超硬合金
| 1 | 組
直接材料費（副部材費） | [5 empty] | 工場渡し
軸封部スリーブ(26) SCS2
| 1 | 個
●●部品費
●3号ポンプ 主ポンプ分解・整備品
直接材料費（部品費） | [5 empty] | 工場渡し
羽根車カバー SUS304
| 1 | 個
直接材料費（部品費） | [5 empty] | 工場渡し
連成計 φ150
| 1 | 個
直接材料費（部品費） | [5 empty] | 工場渡し
ポンプ廻り小配管
| 1 | 台分
直接材料費（部品費） | [5 empty] | 工場渡し
パッキン・座金類
| 1 | 台分
直接材料費（部品費） | [5 empty] | 工場渡し
ボルト・ナット類
| 1 | 台分
●●機器単体費
●3号ポンプ 主ポンプ分解・整備品
機器単体費 | [5 empty] | 工場渡し
水中軸受（上部） セラミックス
| 1 | 台分
機器単体費 | [5 empty] | 工場渡し
水中軸受（下部） セラミックス
| 1 | 台分
機器単体費 | [5 empty] | 工場渡し
無給水軸封装置 ラビリンス方式
| 1 | 台
●●製作労務費
●揚排水ポンプ設備
３号主ポンプ分解・整備 |  |  |  |  | 見積代価表P-1
| 1 | 台 |  |  |  | ※見積代価表にも記載願います。
【据付工事】
●●輸送費
輸送費 | [5 empty] | 排水機場から自社工場までの
揚排水ポンプ設備整備対象品輸送 排水機場→工場 | [5 empty] | 輸送距離を記載して下さい
輸送距離 D＝（ ）km | 1 | 式
輸送費 | [5 empty] | 自社工場から排水機場までの
揚排水ポンプ設備整備対象品輸送 工場→排水機場 | [5 empty] | 輸送距離を記載して下さい
輸送距離 D＝（ ）km | 1 | 式
●●部品費
●3号ポンプ 主原動機分解・整備品
直接材料費（部品費） | [5 empty] | 現地渡し
ｸﾗﾝｸｹｰｽｶﾞｽｹｯﾄ
| 12 | 枚
直接材料費（部品費） | [5 empty] | 現地渡し
Aﾊﾟｲﾛｯﾄﾊﾞﾙﾌﾞｹｰｽｶﾞｽｹｯﾄ
| 1 | 枚
直接材料費（部品費） | [5 empty] | 現地渡し
ｼﾘﾝﾀﾞﾍｯﾄﾞｶﾊﾞｰｶﾞｽｹｯﾄ
| 6 | 枚
直接材料費（部品費） | [5 empty] | 現地渡し
ｼﾘﾝﾀﾞﾍｯﾄﾞｶﾊﾞｰ取付袋ﾅｯﾄｶﾞｽｹｯﾄ
| 1 | 袋
直接材料費（部品費） | [5 empty] | 現地渡し
燃料弁本体Oﾘﾝｸﾞ
| 6 | 本
直接材料費（部品費） | [5 empty] | 現地渡し
燃料弁ｷｬｯﾌﾟOﾘﾝｸﾞ
| 6 | 本
直接材料費（部品費） | [5 empty] | 現地渡し
燃料弁取付ｶﾞｽｹｯﾄ
| 6 | 枚
直接材料費（部品費） | [5 empty] | 現地渡し
高圧管Oﾘﾝｸﾞ（FOP側）
| 6 | 本
直接材料費（部品費） | [5 empty] | 現地渡し
高圧管Oﾘﾝｸﾞ（ﾍｯﾄﾞ側）
| 6 | 本
直接材料費（部品費） | [5 empty] | 現地渡し
高圧管ｼｰﾙﾜｯｼｬ
| 6 | 枚
直接材料費（部品費） | [5 empty] | 現地渡し
始動弁取付ｶﾞｽｹｯﾄ
| 6 | 枚
直接材料費（部品費） | [5 empty] | 現地渡し
始動弁ｶﾊﾞｰｶﾞｽｹｯﾄ
| 6 | 枚
直接材料費（部品費） | [5 empty] | 現地渡し
始動弁本体取付Oﾘﾝｸﾞ
| 6 | 本
直接材料費（部品費） | [5 empty] | 現地渡し
SA配管ﾎﾛｰﾎﾞﾙﾄ
| 6 | 本
直接材料費（部品費） | [5 empty] | 現地渡し
SA配管ﾎﾛｰﾎﾞﾙﾄ取付ｶﾞｽｹｯﾄ
| 2 | 袋
直接材料費（部品費） | [5 empty] | 現地渡し
SA配管Oﾘﾝｸﾞ
| 2 | 袋
直接材料費（部品費） | [5 empty] | 現地渡し
TBﾌｨﾙﾀ
| 1 | 枚
直接材料費（部品費） | [5 empty] | 現地渡し
ｴﾚﾒﾝﾄ上ﾊﾟｯｷﾝ（潤滑油ﾌｨﾙﾀ）
| 2 | 枚
直接材料費（部品費） | [5 empty] | 現地渡し
ﾌｨﾙﾀｹｰｽﾊﾟｯｷﾝ（潤滑油ﾌｨﾙﾀ）
| 2 | 枚
直接材料費（部品費） | [5 empty] | 現地渡し
ｴﾚﾒﾝﾄｼﾀﾊﾟｯｷﾝ（潤滑油ﾌｨﾙﾀ）
| 2 | 枚
直接材料費（部品費） | [5 empty] | 現地渡し
ｾﾝﾀｰﾎﾞﾙﾄ用Oﾘﾝｸﾞ（潤滑油ﾌｨﾙﾀ）
| 1 | 袋
直接材料費（部品費） | [5 empty] | 現地渡し
ｴﾚﾒﾝﾄｼﾀﾊﾟｯｷﾝ（燃料ﾌｨﾙﾀ）
| 2 | 枚
直接材料費（部品費） | [5 empty] | 現地渡し
ｹｰｽﾊﾟｯｷﾝ（燃料ﾌｨﾙﾀ）
| 2 | 枚
直接材料費（部品費） | [5 empty] | 現地渡し
ｴｱ抜きﾌﾟﾗｸﾞ（燃料ﾌｨﾙﾀ）
| 2 | 個
直接材料費（部品費） | [5 empty] | 現地渡し
燃料弁ﾉｽﾞﾙ
| 6 | 個
直接材料費（部品費） | [5 empty] | 現地渡し
ｶﾞｽｹｯﾄ（ｼﾘﾝﾀﾞﾍｯﾄﾞ）
| 6 | 枚
直接材料費（部品費） | [5 empty] | 現地渡し
FV取付ｶﾞｽｹｯﾄ
| 6 | 枚
直接材料費（部品費） | [5 empty] | 現地渡し
Oﾘﾝｸﾞ（吸排気弁ｶﾞｲﾄﾞ）
| 24 | 本
直接材料費（部品費） | [5 empty] | 現地渡し
吸気弁
| 12 | 本
直接材料費（部品費） | [5 empty] | 現地渡し
吸気弁ｼｰﾄ
| 12 | 個
直接材料費（部品費） | [5 empty] | 現地渡し
排気弁
| 12 | 本
直接材料費（部品費） | [5 empty] | 現地渡し
排気弁ｼｰﾄ
| 12 | 個
直接材料費（部品費） | [5 empty] | 現地渡し
吸排気弁ｶﾞｲﾄﾞ
| 24 | 本
直接材料費（部品費） | [5 empty] | 現地渡し
給気ｶﾞｲﾄﾞ
| 6 | 個
直接材料費（部品費） | [5 empty] | 現地渡し
ﾌﾟｯｼｭﾛﾄﾞｶﾞｲﾄﾞ
| 6 | 個
直接材料費（部品費） | [5 empty] | 現地渡し
ｶﾞｲﾄﾞ用Oﾘﾝｸﾞ
| 24 | 本
直接材料費（部品費） | [5 empty] | 現地渡し
冷却水用Oﾘﾝｸﾞ
| 48 | 本
直接材料費（部品費） | [5 empty] | 現地渡し
Oﾘﾝｸﾞ（ｼﾘﾝﾀﾞﾗｲﾅ）
| 12 | 本
直接材料費（部品費） | [5 empty] | 現地渡し
角ﾘﾝｸﾞ（ｼﾘﾝﾀﾞﾗｲﾅ）
| 6 | 本
直接材料費（部品費） | [5 empty] | 現地渡し
ﾋﾟｽﾄﾝﾘﾝｸﾞ TOP
| 6 | 本
直接材料費（部品費） | [5 empty] | 現地渡し
ﾋﾟｽﾄﾝﾘﾝｸﾞ 2ND
| 6 | 本
直接材料費（部品費） | [5 empty] | 現地渡し
ﾋﾟｽﾄﾝﾘﾝｸﾞ 3ND
| 6 | 本
直接材料費（部品費） | [5 empty] | 現地渡し
ｵｲﾙﾘﾝｸﾞ
| 12 | 本
直接材料費（部品費） | [5 empty] | 現地渡し
ｸﾗﾝｸﾋﾟﾝﾒﾀﾙ
| 6 | 組
直接材料費（部品費） | [5 empty] | 現地渡し
ｸﾗﾝｸﾋﾟﾝﾎﾞﾙﾄ
| 12 | 本
直接材料費（部品費） | [5 empty] | 現地渡し
ｶﾑ室ｶﾊﾞｰｶﾞｽｹｯﾄ
| 6 | 枚
直接材料費（部品費） | [5 empty] | 現地渡し
燃料供給ﾎﾟﾝﾌﾟ完備品（ﾌﾗﾝｼﾞ付き）
| 1 | 式
直接材料費（部品費） | [5 empty] | 現地渡し
ｶｯﾌﾟﾘﾝｸﾞ（燃料供給ﾎﾟﾝﾌﾟ駆動）
| 1 | 個
直接材料費（部品費） | [5 empty] | 現地渡し
ｵｲﾙｼｰﾙ（燃料供給ﾎﾟﾝﾌﾟ駆動）
| 1 | 個
直接材料費（部品費） | [5 empty] | 現地渡し
ﾍﾞｱﾘﾝｸﾞ（燃料供給ﾎﾟﾝﾌﾟ駆動）
| 1 | 個
直接材料費（部品費） | [5 empty] | 現地渡し
Aﾊﾟｲﾛｯﾄﾊﾞﾙﾌﾞ
| 1 | 個
直接材料費（部品費） | [5 empty] | 現地渡し
Aﾊﾟｲﾛｯﾄﾊﾞﾙﾌﾞｶﾞｽｹｯﾄ
| 1 | 枚
直接材料費（部品費） | [5 empty] | 現地渡し
排気管取付ﾎﾞﾙﾄ
| 3 | 袋
直接材料費（部品費） | [5 empty] | 現地渡し
排気管取付平座金
| 28 | 枚
直接材料費（部品費） | [5 empty] | 現地渡し
ﾌﾟﾗｸﾞ
| 4 | 個
直接材料費（部品費） | [5 empty] | 現地渡し
銅ｶﾞｽｹｯﾄ
| 4 | 枚
直接材料費（部品費） | [5 empty] | 現地渡し
排気管取付ｶﾞｽｹｯﾄ
| 6 | 枚
直接材料費（部品費） | [5 empty] | 現地渡し
排気管取付ﾊﾞﾈ座金
| 4 | 枚
直接材料費（部品費） | [5 empty] | 現地渡し
排気管取付ﾅｯﾄ
| 4 | 個
直接材料費（部品費） | [5 empty] | 現地渡し
給気連結管ｶﾞｽｹｯﾄ
| 1 | 枚
直接材料費（部品費） | [5 empty] | 現地渡し
給気連結管Oﾘﾝｸﾞ
| 1 | 組
直接材料費（部品費） | [5 empty] | 現地渡し
ｶﾊﾞｰｶﾞｽｹｯﾄ（空気冷却器冷却水出入口）
| 1 | 枚
直接材料費（部品費） | [5 empty] | 現地渡し
ｶﾊﾞｰｶﾞｽｹｯﾄ（空気冷却器冷却水折返し）
| 1 | 枚
直接材料費（部品費） | [5 empty] | 現地渡し
空気冷却器取付ｶﾞｽｹｯﾄ
| 1 | 枚
直接材料費（部品費） | [5 empty] | 現地渡し
ﾒｶﾆｶﾙｼｰﾙ
| 1 | 個
直接材料費（部品費） | [5 empty] | 現地渡し
Oﾘﾝｸﾞ（冷却水ﾎﾟﾝﾌﾟ）
| 1 | 本
直接材料費（部品費） | [5 empty] | 現地渡し
ｽﾘﾝｶﾞｰ（冷却水ﾎﾟﾝﾌﾟ）
| 1 | 本
直接材料費（部品費） | [5 empty] | 現地渡し
ｵｲﾙｼｰﾙ（冷却水ﾎﾟﾝﾌﾟ）
| 1 | 個
直接材料費（部品費） | [5 empty] | 現地渡し
ﾎﾞｰﾙﾍﾞｱﾘﾝｸﾞ（冷却水ﾎﾟﾝﾌﾟ）
| 1 | 個
直接材料費（部品費） | [5 empty] | 現地渡し
ﾛｰﾗﾍﾞｱﾘﾝｸﾞ（冷却水ﾎﾟﾝﾌﾟ）
| 1 | 個
直接材料費（部品費） | [5 empty] | 現地渡し
ﾌﾟﾗﾝｼﾞｬ（燃料噴射ﾎﾟﾝﾌﾟ）
| 6 | 個
直接材料費（部品費） | [5 empty] | 現地渡し
ﾃﾞﾌﾚｸﾀ（燃料噴射ﾎﾟﾝﾌﾟ）
| 12 | 個
直接材料費（部品費） | [5 empty] | 現地渡し
ﾃﾞﾌﾗｸﾀｶﾞｽｹｯﾄ（燃料噴射ﾎﾟﾝﾌﾟ）
| 12 | 枚
直接材料費（部品費） | [5 empty] | 現地渡し
吐出弁（燃料噴射ﾎﾟﾝﾌﾟ）
| 6 | 個
直接材料費（部品費） | [5 empty] | 現地渡し
吐出弁Oﾘﾝｸﾞ（燃料噴射ﾎﾟﾝﾌﾟ）
| 6 | 本
直接材料費（部品費） | [5 empty] | 現地渡し
ﾌﾟﾗﾝｼﾞｬOﾘﾝｸﾞ（燃料噴射ﾎﾟﾝﾌﾟ）
| 18 | 本
直接材料費（部品費） | [5 empty] | 現地渡し
ｷｬｯﾌﾟ銅ｶﾞｽｹｯﾄ（燃料噴射ﾎﾟﾝﾌﾟ）
| 12 | 枚
直接材料費（部品費） | [5 empty] | 現地渡し
点検孔銅ｶﾞｽｹｯﾄ（燃料噴射ﾎﾟﾝﾌﾟ）
| 6 | 枚
直接材料費（部品費） | [5 empty] | 現地渡し
ｾｯﾄﾎﾞﾙﾄ銅ｶﾞｽｹｯﾄ（燃料噴射ﾎﾟﾝﾌﾟ）
| 12 | 枚
直接材料費（部品費） | [5 empty] | 現地渡し
LO閉止ﾎﾞﾙﾄ銅ｶﾞｽｹｯﾄ（燃料噴射ﾎﾟﾝﾌﾟ）
| 12 | 枚
直接材料費（部品費） | [5 empty] | 現地渡し
本体取付Oﾘﾝｸﾞ（燃料噴射ﾎﾟﾝﾌﾟ）
| 6 | 本
直接材料費（部品費） | [5 empty] | 現地渡し
LO通路Oﾘﾝｸﾞ（燃料噴射ﾎﾟﾝﾌﾟ）
| 6 | 本
直接材料費（部品費） | [5 empty] | 現地渡し
燃料高圧管Oﾘﾝｸﾞ（1）
| 6 | 本
直接材料費（部品費） | [5 empty] | 現地渡し
燃料高圧管ｼｰﾙﾜｯｼｬ
| 6 | 枚
直接材料費（部品費） | [5 empty] | 現地渡し
燃料高圧管Oﾘﾝｸﾞ（2）
| 6 | 本
直接材料費（部品費） | [5 empty] | 現地渡し
空気配管用ﾎﾛｰﾎﾞﾙﾄ
| 4 | 本
直接材料費（部品費） | [5 empty] | 現地渡し
空気配管用ﾎﾛｰﾎﾞﾙﾄ用銅ｶﾞｽｹｯﾄ
| 6 | 枚
直接材料費（部品費） | [5 empty] | 現地渡し
始動弁用ﾎﾛｰﾎﾞﾙﾄ
| 6 | 本
直接材料費（部品費） | [5 empty] | 現地渡し
始動弁用ﾎﾛｰﾎﾞﾙﾄ用銅ｶﾞｽｹｯﾄ
| 12 | 枚
直接材料費（部品費） | [5 empty] | 現地渡し
始動空気配管用Oﾘﾝｸﾞ
| 12 | 本
直接材料費（部品費） | [5 empty] | 現地渡し
ﾄﾞﾚﾝｾﾊﾟﾚｰﾀ本体
| 2 | 個
直接材料費（部品費） | [5 empty] | 現地渡し
銅ｶﾞｽｹｯﾄ（1）
| 2 | 本
直接材料費（部品費） | [5 empty] | 現地渡し
銅ｶﾞｽｹｯﾄ（2）
| 2 | 本
直接材料費（部品費） | [5 empty] | 現地渡し
ﾌﾀ取付銅ｶﾞｽｹｯﾄ
| 1 | 枚
直接材料費（部品費） | [5 empty] | 現地渡し
弁箱取付銅ｶﾞｽｹｯﾄ
| 1 | 本
直接材料費（部品費） | [5 empty] | 現地渡し
ﾊﾞﾈｳｹ銅ｶﾞｽｹｯﾄ
| 1 | 枚
直接材料費（部品費） | [5 empty] | 現地渡し
ﾋﾟｽﾄﾝOﾘﾝｸﾞ
| 1 | 本
直接材料費（部品費） | [5 empty] | 現地渡し
取付Oﾘﾝｸﾞ（潤滑油ﾎﾟﾝﾌﾟ）
| 1 | 本
直接材料費（部品費） | [5 empty] | 現地渡し
Oﾘﾝｸﾞ（潤滑油ﾎﾟﾝﾌﾟ）
| 1 | 本
直接材料費（部品費） | [5 empty] | 現地渡し
出入口配管ｶﾞｽｹｯﾄ（潤滑油ﾎﾟﾝﾌﾟ）
| 2 | 枚
直接材料費（部品費） | [5 empty] | 現地渡し
ｶﾞｽｹｯﾄ（1）（潤滑油ｻｸｼｮﾝ配管）
| 1 | 枚
直接材料費（部品費） | [5 empty] | 現地渡し
過給機ﾘﾍﾟｱｷｯﾄ
| 1 | 式
直接材料費（部品費） | [5 empty] | 現地渡し
過給機ｽﾎﾟﾝｼﾞﾌｨﾙﾀ
| 1 | 枚
直接材料費（部品費） | [5 empty] | 現地渡し
銅ｶﾞｽｹｯﾄ（1）（潤滑油ﾎﾟﾝﾌﾟ）
| 2 | 枚
直接材料費（部品費） | [5 empty] | 現地渡し
銅ｶﾞｽｹｯﾄ（2）（潤滑油ﾎﾟﾝﾌﾟ）
| 1 | 枚
直接材料費（部品費） | [5 empty] | 現地渡し
ｶﾞｽｹｯﾄ（2）（潤滑油ｻｸｼｮﾝ配管）
| 1 | 枚
直接材料費（部品費） | [5 empty] | 現地渡し
ｶﾞｽｹｯﾄ（3）（潤滑油ｻｸｼｮﾝ配管）
| 1 | 枚
直接材料費（部品費） | [5 empty] | 現地渡し
ｶﾞｽｹｯﾄ（4）（潤滑油ｻｸｼｮﾝ配管）
| 12 | 枚
直接材料費（部品費） | [5 empty] | 現地渡し
Oﾘﾝｸﾞ（潤滑油冷却器）
| 2 | 本
直接材料費（部品費） | [5 empty] | 現地渡し
ｶﾞｽｹｯﾄ（潤滑油冷却器）
| 2 | 枚
直接材料費（部品費） | [5 empty] | 現地渡し
電磁弁
| 1 | 式
直接材料費（部品費） | [5 empty] | 現地渡し
制御空気用減圧弁
| 1 | 個
直接材料費（部品費） | [5 empty] | 現地渡し
機関潤滑油
| 200 | L
●●部品費
●3号ポンプ 遠心クラッチ分解・整備品
直接材料費（部品費） | [5 empty] | 現地渡し
ドラム消耗品キット
| 1 | 式
直接材料費（部品費） | [5 empty] | 現地渡し
ユニット消耗品キット
| 1 | 式
直接材料費（部品費） | [5 empty] | 現地渡し
シューアッセンブリー
| 1 | 式
直接材料費（部品費） | [5 empty] | 現地渡し
シール消耗品キット
| 1 | 式
直接材料費（部品費） | [5 empty] | 現地渡し
ストッパー消耗品キット
| 1 | 式
直接材料費（部品費） | [5 empty] | 現地渡し
ゲージ消耗品キット
| 1 | 式
直接材料費（部品費） | [5 empty] | 現地渡し
ギヤー消耗品キット
| 1 | 式
直接材料費（部品費） | [5 empty] | 現地渡し
ガイド消耗品キット
| 1 | 式
直接材料費（部品費） | [5 empty] | 現地渡し
リミット消耗品キット
| 1 | 式
直接材料費（部品費） | [5 empty] | 現地渡し
28W軸受消耗品キット
| 1 | 式
直接材料費（部品費） | [5 empty] | 現地渡し
28S軸受消耗品キット
| 1 | 式
●●部品費
●3号ポンプ 減速機分解・整備品
直接材料費（部品費） | [5 empty] | 現地渡し
ダイヤル温度計（接点付き）
| 2 | 個
直接材料費（部品費） | [5 empty] | 現地渡し
ダイヤル温度計
| 1 | 個
直接材料費（部品費） | [5 empty] | 現地渡し
圧力スイッチ
| 2 | 個
直接材料費（部品費） | [5 empty] | 現地渡し
圧力計 ｹﾞｰｼﾞﾊﾞﾙﾌﾞ付
| 1 | 個
直接材料費（部品費） | [5 empty] | 現地渡し
フィルター用消耗品
| 1 | 個
直接材料費（部品費） | [5 empty] | 現地渡し
点検窓及び油面計
| 1 | 台分
直接材料費（部品費） | [5 empty] | 現地渡し
検流器
| 1 | 個
直接材料費（部品費） | [5 empty] | 現地渡し
芯出し治具
| 1 | 式
直接材料費（部品費） | [5 empty] | 現地渡し
防振ゴム（計器用）
| 1 | 台分
直接材料費（部品費） | [5 empty] | 現地渡し
ガスケット類（機器交換用）
| 1 | 台分
直接材料費（部品費） | [5 empty] | 現地渡し
潤滑油
| 180 | L
●●部品費
●3号ポンプ 吐出弁(駆動部)分解・整備品
直接材料費（部品費） | [5 empty] | 現地渡し
リミットスイッチ機構
| 1 | 式
直接材料費（部品費） | [5 empty] | 現地渡し
トルクスイッチ機構
| 1 | 式
直接材料費（部品費） | [5 empty] | 現地渡し
インタロックスイッチ機構
| 1 | 式
直接材料費（部品費） | [5 empty] | 現地渡し
ターミナル
| 1 | 式
直接材料費（部品費） | [5 empty] | 現地渡し
ターミナルサポート
| 1 | 式
直接材料費（部品費） | [5 empty] | 現地渡し
スペースヒータ
| 1 | 式
直接材料費（部品費） | [5 empty] | 現地渡し
配線材
| 1 | 式
直接材料費（部品費） | [5 empty] | 現地渡し
ガスケット
| 1 | 式
直接材料費（部品費） | [5 empty] | 現地渡し
ポテンションメータ
| 1 | 式
直接材料費（部品費） | [5 empty] | 現地渡し
開度発信機（Ｒ/Ｉ変換機付）
| 1 | 式
直接材料費（部品費） | [5 empty] | 現地渡し
パッキン類、グリス
| 1 | 式
●●直接労務費
●揚排水ポンプ設備
３号ポンプ 主ポンプ撤去・据付 |  |  |  |  | 見積代価表P-2
| 1 | 式 |  |  |  | ※見積代価表にも記載願います。
３号ポンプ 減速機撤去・据付 |  |  |  |  | 見積代価表P-3
| 1 | 式 |  |  |  | ※見積代価表にも記載願います。
３号ポンプ 主原動機分解・整備 |  |  |  |  | 見積代価表P-4
| 1 | 式 |  |  |  | ※見積代価表にも記載願います。
３号ポンプ 遠心クラッチ分解・整備 |  |  |  |  | 見積代価表P-5
| 1 | 式 |  |  |  | ※見積代価表にも記載願います。
３号ポンプ 減速機分解・整備 |  |  |  |  | 見積代価表P-6
| 1 | 式 |  |  |  | ※見積代価表にも記載願います。
３号ポンプ 吐出弁(駆動部)分解・整備 |  |  |  |  | 見積代価表P-7
| 1 | 式 |  |  |  | ※見積代価表にも記載願います。
●●直接経費
機械経費 |  |  |  |  | 見積代価表M-1
揚排水ポンプ設備
| 1 | 式 |  |  |  | ※見積代価表にも記載願います。
●●合計

## 見積代価表（工場製作）
代価表 第 P-1 号 | 見積代価表 | ３号主ポンプ分解・整備 |  |  | 1 台当り
名 称 ・ 規 格 | 数 量 | 単 位 | 単 価 | 金 額 | 摘 要
3号主ﾎﾟﾝﾌﾟ本体の分解
機械設備製作工 |  |  |  |  | 整備1台当りの製作工数
|  | 人 | 31200 |  | を記載して下さい
合計 | 1 | 台
福岡県県土整備部

## 見積代価表（据付工事・ポンプ設備）
代価表 第 P-2 号 | 見積代価表 | ３号ポンプ 主ポンプ撤去・据付 |  |  | 1 式当り
名 称 ・ 規 格 | 数 量 | 単 位 | 単 価 | 金 額 | 摘 要
3号主ﾎﾟﾝﾌﾟ本体の撤去に
機械設備据付工 |  |  |  |  | 係る工数を記載して下
|  | 人 | 30300 |  | さい
3号主ﾎﾟﾝﾌﾟ本体の撤去に
普通作業員 |  |  |  |  | 係る工数を記載して下
|  | 人 | 23100 |  | さい
3号主ﾎﾟﾝﾌﾟ本体の撤去に
電工 |  |  |  |  | 係る工数を記載して下
|  | 人 | 26500 |  | さい
3号主ﾎﾟﾝﾌﾟ本体の据付に
機械設備据付工 |  |  |  |  | 係る工数を記載して下
|  | 人 | 30300 |  | さい
3号主ﾎﾟﾝﾌﾟ本体の据付に
普通作業員 |  |  |  |  | 係る工数を記載して下
|  | 人 | 23100 |  | さい
3号主ﾎﾟﾝﾌﾟ本体の据付に
電工 |  |  |  |  | 係る工数を記載して下
|  | 人 | 26500 |  | さい
合計 | 1 | 式
福岡県県土整備部
代価表 第 P-3 号 | 見積代価表 | ３号ポンプ 減速機撤去・据付 |  |  | 1 式当り
名 称 ・ 規 格 | 数 量 | 単 位 | 単 価 | 金 額 | 摘 要
減速機の撤去に係る
機械設備据付工 |  |  |  |  | 工数を記載して下さい
|  | 人 | 30300
減速機の撤去に係る
普通作業員 |  |  |  |  | 工数を記載して下さい
|  | 人 | 23100
減速機の撤去に係る
電工 |  |  |  |  | 工数を記載して下さい
|  | 人 | 26500
減速機の据付に係る
機械設備据付工 |  |  |  |  | 工数を記載して下さい
|  | 人 | 30300
減速機の据付に係る
普通作業員 |  |  |  |  | 工数を記載して下さい
|  | 人 | 23100
減速機の据付に係る
電工 |  |  |  |  | 工数を記載して下さい
|  | 人 | 26500
合計 | 1 | 式
福岡県県土整備部
代価表 第 P-4 号 | 見積代価表 | ３号ポンプ 主原動機分解・整備 |  |  | 1 式当り
名 称 ・ 規 格 | 数 量 | 単 位 | 単 価 | 金 額 | 摘 要
主原動機の分解・整備
機械設備据付工 |  |  |  |  | 1台当りの工数を記載
|  | 人 | 30300 |  | して下さい
主原動機の分解・整備
普通作業員 |  |  |  |  | 1台当りの工数を記載
|  | 人 | 23100 |  | して下さい
主原動機の分解・整備
電工 |  |  |  |  | 1台当りの工数を記載
|  | 人 | 26500 |  | して下さい
合計 | 1 | 式
福岡県県土整備部
代価表 第 P-5 号 | 見積代価表 | ３号ポンプ 遠心クラッチ分解・整備 |  |  | 1 式当り
名 称 ・ 規 格 | 数 量 | 単 位 | 単 価 | 金 額 | 摘 要
遠心ｸﾗｯﾁの分解・整備
機械設備据付工 |  |  |  |  | 1台当りの工数を記載
|  | 人 | 30300 |  | して下さい
遠心ｸﾗｯﾁの分解・整備
普通作業員 |  |  |  |  | 1台当りの工数を記載
|  | 人 | 23100 |  | して下さい
遠心ｸﾗｯﾁの分解・整備
電工 |  |  |  |  | 1台当りの工数を記載
|  | 人 | 26500 |  | して下さい
合計 | 1 | 式
福岡県県土整備部
代価表 第 P-6 号 | 見積代価表 | ３号ポンプ 減速機分解・整備 |  |  | 1 式当り
名 称 ・ 規 格 | 数 量 | 単 位 | 単 価 | 金 額 | 摘 要
減速機の分解・整備
機械設備据付工 |  |  |  |  | 1台当りの工数を記載
|  | 人 | 30300 |  | して下さい
減速機の分解・整備
普通作業員 |  |  |  |  | 1台当りの工数を記載
|  | 人 | 23100 |  | して下さい
減速機の分解・整備
電工 |  |  |  |  | 1台当りの工数を記載
|  | 人 | 26500 |  | して下さい
合計 | 1 | 式
福岡県県土整備部
代価表 第 P-7 号 | 見積代価表 | ３号ポンプ 吐出弁(駆動部)分解・整備 |  |  | 1 式当り
名 称 ・ 規 格 | 数 量 | 単 位 | 単 価 | 金 額 | 摘 要
吐出弁の分解・整備
機械設備据付工 |  |  |  |  | 1台当りの工数を記載
|  | 人 | 30300 |  | して下さい
吐出弁の分解・整備
普通作業員 |  |  |  |  | 1台当りの工数を記載
|  | 人 | 23100 |  | して下さい
吐出弁の分解・整備
電工 |  |  |  |  | 1台当りの工数を記載
|  | 人 | 26500 |  | して下さい
合計 | 1 | 式
福岡県県土整備部

## 見積代価表（機械経費）
代価表 第 M-1 号 | 見積代価表 | 機械経費 揚排水ポンプ設備 |  |  | 1 式当り
名 称 ・ 規 格 | 数 量 | 単 位 | 単 価 | 金 額 | 摘 要
クレーン賃料 |  |  |  |  | クレーンの日数、
例）〇〇クレーン 〇〇吊型 |  |  |  |  | 規格及び単価を記載し
|  | 日 |  |  | て下さい
発動発電機賃料 |  |  |  |  | 発動発電機の日数、
例）〇〇kV･A ディーゼルエンジン付 |  |  |  |  | 規格及び単価を記載し
|  | 日 |  |  | て下さい
電気溶接機賃料 |  |  |  |  | 電気溶接機の日数、
例）200A 交流ｱｰｸ式 〇〇kV･A ﾃﾞｨｰｾﾞﾙｴﾝｼﾞﾝ付 |  |  |  |  | 規格及び単価を記載し
|  | 日 |  |  | て下さい
空気圧縮機賃料 |  |  |  |  | 空気圧縮機の日数、
例）〇〇m3/min 可搬式エンジン駆動 |  |  |  |  | 規格及び単価を記載し
|  | 日 |  |  | て下さい
雑器具損料 |  |  |  |  | 機器経費合計の2%
| 1 | 式
※本工数は、揚排水ポンプ設備の据付等に係る
各機械経費を見積願います。
合計 | 1 | 式
福岡県県土整備部