## 表紙
山 岳 ト ン ネ ル 詳 細 設 計 照 査 要 領
本照査要領は、換気用施設（換気用立坑、斜坑、換気所、集塵機室等）を
必要としない山岳の道路トンネル詳細設計に適用する
平成22年6月
福 岡 県 県 土 整 備 部

## 照査①
山 岳 ト ン ネ ル 詳 細 設 計
基 本 条 件 の 照 査 項 目 一 覧 表
（ 照 査 ① ）
業務名：
発注機関：
受託者名：
照査の日付：
基本条件の照査項目一覧表（様式－１）
山岳トンネル詳細設計
No | 項目 | 主な内容 |  | 提示資料 | 照査① |  | 備考
[5 empty] | 対象 | 照査 | （照査の日付や結果等を記入する。）
1 | 設計の目的、主旨 | 1) | 目的、主旨を理解したか。
|  | 2) | 地域構想等に関連する上位計画を把握したか。
|  | 3) | 設計の主な内容、工程等について具体的方針を把握したか。
2 | 貸与資料の問題点 | 1) | 貸与資料の不足点、追加事項があるか。
3 | 現地踏査 | 1) | 地形、地質、現地状況を把握したか。
|  | 2) | 隣接既設構造物を把握したか。
（鉄道、道路、河川、水路、送電線鉄塔等）
|  | 3) | 気象条件を把握したか。
|  | 4) | 水源地の有無を確認したか。
|  | 5) | 坑口の太陽光の入射方向を把握したか。
|  | 6) | 環境状況を把握したか。
（公園、砂防指定、保安林、文化財、学校、病院、地下水の状況等）
|  | 7) | 支障物件の状況を把握したか。
|  | 8) | 施工計画の条件を把握したか。
（工事用水、濁水処理、工事用電力、工事用建物敷地、進入路等）
4 | 設計基本条件 | 1) | 設計条件は適正か。
（道路規格、設計速度、設計交通量、幅員構成等）
|  | 2) | 地山区分は適正か。
（岩種、弾性波速度値、地山強度比、ボーリングコアの状況等）
|  | 3) | 断面の基本型は適正か。（内空幅、内空形状、内空縦横比）
|  | 4) | 内空断面は妥当か。（建築限界、換気施設、照明施設、非常用施設、
内装、施工誤差余裕等）
|  | 5) | 掘削方式は妥当か。
|  | 6) | 掘削工法は妥当か。
|  | 7) | 坑内運搬方式は妥当か。
|  | 8) | 標準パターンの適用は妥当か。また、特殊パターンは必要か。
|  | 9) | 換気方式及び規模は適正か。
|  | 10) | 坑門工の形式、位置は適正か。
|  | 11) | 坑門工の荷重条件は適正か。
|  | 12) | 照明施設、受電設備など電気設備設計は適正か。
|  | 13) | 非常用設備の計画は適正か。
（通報、警報設備、消火設備、避難誘導設備等）
基本条件の照査項目一覧表（様式－１）
山岳トンネル詳細設計
No | 項目 | 主な内容 |  | 提示資料 | 照査① |  | 備考
[5 empty] | 対象 | 照査 | （照査の日付や結果等を記入する。）
|  | 14) | 水源は確保されているか。
|  | 15) | 施工条件の基本は確認したか。
（工程、施工ヤード、ズリ運搬及び処理方式、受電点、給排水等）
|  | 16) | トンネル特殊条件の基本は確認したか。
（地すべり、地下水、湧水、偏圧、末固結層、膨張性地山、ガス等）
|  | 17) | ズリの処理方法は妥当か。
|  | 18) | 使用すべき設計基準は把握したか。
|  | 19) | 関連する設計との整合はとれているか。
|  | 20) | 坑口の太陽光（西日等）の対策は必要か。
5 | 幾何構造、線形条件 | 1) | 幅員構成、幅員変化、平面線形は適正か。
|  | 2) | 縦断線形は適正か。
|  | 3) | 座標系と基準点は適正か。
6 | 交差条件 | 1) | 隣接既設構造物等との離隔及び対応方法を検討したか。
|  | 2) | 交差協議に関わる協議資料作成の種類と内容を確認したか。
7 | 坑口部地盤条件 | 1) | 坑口周辺の地形、地質の状況を把握したか。
|  | 2) | 土質定数の設定は妥当か。
|  | 3) | 支持力、地盤バネ値の設定は妥当か。
|  | 4) | 特殊条件（地すべり、偏圧、支持力不足等）の設定は妥当か。
|  | 5) | 地下水位の評価は妥当か。
8 | 地形条件 | 1) | 用地幅を確認したか。
|  | 2) | 施工ヤードを確認したか。
9 | 使用材料 | 1) | 使用材料と規格、許容応力度は妥当か。
10 | 環境及び景観検討 | 1) | 景観検討の必要性、デザインコンセプト、範囲などが理解されたか。
|  | 2) | 景観検討の具体的方法、作成すべき資料などが明らかになってい
るか。（ＣＧ、フォトモンタージュ、透視図等）
11 | コスト縮減 | 1) | 予備設計で提案されたコスト縮減比較調書を確認したか。
|  | 2) | 新技術・新工法活用促進制度における基準適合情報を確認したか。
基本条件の照査項目一覧表（様式－１）
（追加項目記入表） | [6 empty] | 山岳トンネル詳細設計
No | 項目 | 主な内容 |  | 提示資料 | 照査① |  | 備考
[5 empty] | 対象 | 照査 | （照査の日付や結果等を記入する。）
受託者印
照査技術者
管理技術者

## 照査②
山 岳 ト ン ネ ル 詳 細 設 計
細 部 条 件 の 照 査 項 目 一 覧 表
（ 照 査 ② ）
業務名：
発注機関：
受託者名：
照査の日付：
細部条件の照査項目一覧表（様式－２）
山岳トンネル詳細設計
No | 項目 | 主な内容 |  | 提示資料 | 照査② |  | 備考
[5 empty] | 対象 | 照査 | （照査の日付や結果等を記入する。）
1 | 本体工 | 1) | 内空断面の設定は妥当か。
|  | 2) | 標準支保パターンの適用は妥当か。（吹付けコンクリート厚、ロック
ボルト長・本数、鋼アーチ支保工寸法、覆工厚）
|  | 3) | 特殊断面（小断面、大断面、特殊地山における断面等）の支保パタ
ーンの適用は妥当か。
|  | 4) | 補助工法及びトンネル特殊条件の対策は妥当か。
|  | 5) | 坑口部の設定範囲（延長）、支保パターン、補助対策工等が妥当か。
|  | 6) | 非常駐車帯部等の配置、形状、断面変化に対する設計は妥当か。
|  | 7) | 掘削方式、掘削工法、坑内運搬方式は妥当か。
2 | 坑門工及び明り巻き | 1) | 坑門周辺の法面処理は妥当か。
|  | 2) | 一般部との整合性は妥当か。
|  | 3) | 形状寸法は妥当か。
|  | 4) | 構造モデル及び荷重条件は妥当か。
|  | 5) | 計算手法は妥当か。
|  | 6) | 材料の品質区分は妥当か。
・コンクリート
・鉄筋等
|  | 7) | 構造細目は妥当か。
・鉄筋の被り
・鉄筋のピッチ等
|  | 8) | 本体工との連結は妥当か。
3 | 防水工・排水工 | 1) | 防水工が妥当か。
|  | 2) | 裏面排水工が妥当か。
|  | 3) | 横断排水工が妥当か。
|  | 4) | 中央排水工が妥当か。
|  | 5) | 坑内の排水処理の接続は妥当か。
|  | 6) | 集水桝間隔が妥当か。
|  | 7) | プレキャスト化、二次製品の使用などを配慮しているか。
|  | 8) | 排水流末処理は妥当か。
|  | 9) | トンネル洗浄水の処理対策は妥当か。
|  | 10) | 坑外の排水処理の接続は妥当か。
細部条件の照査項目一覧表（様式－２）
山岳トンネル詳細設計
No | 項目 | 主な内容 |  | 提示資料 | 照査② |  | 備考
[5 empty] | 対象 | 照査 | （照査の日付や結果等を記入する。）
4 | 舗装工 | 1) | 舗装厚が妥当か。
|  | 2) | 目地間隔が妥当か。
|  | 3) | 材料の品質区分は妥当か。
5 | 非常用施設 | 1) | 非常用施設配置は妥当か。
|  | 2) | 箱抜の位置、サイズ、補強は妥当か。
|  | 3) | トラフ寸法は給水管、ケーブルの点検収納が可能な寸法、構造とな
っているか。
|  | 4) | 電気設備設置計画との調整がとれているか。
6 | 仮設備計画 | 1) | 施工ヤードの位置及び配置計画は妥当か。
|  | 2) | 工区割は妥当か。
|  | 3) | 坑外仮設備配置は妥当か。
|  | 4) | 給気、換気設備計画は妥当か。
|  | 5) | 工事用電力の確保及び受電位置は妥当か。
|  | 6) | 給水設備計画は妥当か。
|  | 7) | 環境対策（汚泥水処理設備、騒音、振動対策等）は考慮されてい
るか。
|  | 8) | 仮設構造物（土留工、仮設橋、仮設ステージ等）の計算手法は妥
当か。
|  | 9) | 施工中の計測計画は妥当か。
|  | 10) | 坑口部仮設数量は妥当か。
7 | コスト縮減 | 1) | 予備設計で提案されたコスト縮減比較調書について検討したか。
|  | 2) | 新技術・新工法活用促進制度における基準適合情報の採用を検討
したか。
細部条件の照査項目一覧表（様式－２）
（追加項目記入表） | [6 empty] | 山岳トンネル詳細設計
No | 項目 | 主な内容 |  | 提示資料 | 照査② |  | 備考
[5 empty] | 対象 | 照査 | （照査の日付や結果等を記入する。）
受託者印
照査技術者
管理技術者

## 照査③
山 岳 ト ン ネ ル 詳 細 設 計
成 果 品 の 照 査 項 目 一 覧 表
（ 照 査 ③ ）
業務名：
発注機関：
受託者名：
照査の日付：
成果品の照査項目一覧表（様式－３）
山岳トンネル詳細設計
No | 項目 | 主な内容 |  | 提示資料 | 照査③ |  | 備考
[5 empty] | 対象 | 照査 | （照査の日付や結果等を記入する。）
1 | 設計計算書 | 1) | 打合せ事項は反映されているか。
|  | 2) | 許容応力度の取り方は正しいか。
|  | 3) | 安定計算結果は許容値を満たすか。
|  | 4) | 施工を配慮した計算となっているか。
2 | 設計図 | 1) | 縮尺は共通仕様書と整合しているか。
|  | 2) | 打合せ事項は反映されているか。
|  | 3) | 設計計算書の結果が正しく図面に反映されているか。
|  | 4) | 各設計図がお互いに整合されているか。
|  | 5) | 構造図の基本寸法、高さ関係は照合されているか。
|  | 6) | 主筋の配置、鉄筋径、ピッチ、使用材料は計算書と一致している
か。また、鉄筋の最大定尺長及び継手（圧接、重ね継手）は適正
か。
|  | 7) | 構造詳細は適用基準及び打合せ事項と整合するか。
|  | 8) | 取り合い部の構造寸法は適正か。
|  | 9) | 解り易い注記が付いているか。
3 | 数量計算書 | 1) | 数量計算は適用基準及び打合せ事項と整合しているか。
（有効数字、位取り、単位、区分等）
|  | 2) | 数量計算に用いた寸法は図面と一致しているか。
|  | 3) | 数量取りまとめは、打合せ事項にあわせてまとめられているか。
4 | 施工設備計画 | 1) | 施工法が妥当であるか。（掘削方式、掘削工法、坑内運搬方式等）
|  | 2) | 工事用設備計画は妥当か。
（工事中の換気、給気、給水、排水、濁水処理、工事用電力等）
|  | 3) | 安全確保が配慮されているか。
|  | 4) | 関係法令（労働安全衛生法含む）を遵守した計画になっているか。
5 | 設計調書 | 1) | 設計調書の記入は適正になされているか。
|  | 2) | マクロ的に見て問題ないか。（幾何構造、主要寸法、主要数量）
成果品の照査項目一覧表（様式－３）
山岳トンネル詳細設計
No | 項目 | 主な内容 |  | 提示資料 | 照査③ |  | 備考
[5 empty] | 対象 | 照査 | （照査の日付や結果等を記入する。）
6 | 報告書 | 1) | 条件設定の考え方が整合しているか。
|  | 2) | 比較、検討の結果が整合しているか。
|  | 3) | 設計思想の設定と考え方が妥当であるか。
|  | 4) | 今後の課題、施工上の留意点等が整理されているか。
7 | コスト縮減 | 1) | コスト縮減比較調書を作成したか。
|  | 2) | 新技術・新工法活用促進制度における基準適合情報の採用の検討
結果は妥当か。
8 | ＴＥＣＲＩＳの登録 | 1) | ＴＥＣＲＩＳの登録を行ったか。
成果品の照査項目一覧表（様式－３）
（追加項目記入表） | [6 empty] | 山岳トンネル詳細設計
No | 項目 | 主な内容 |  | 提示資料 | 照査③ |  | 備考
[5 empty] | 対象 | 照査 | （照査の日付や結果等を記入する。）
受託者印
照査技術者
管理技術者

## 設計調書
[5 empty] | 山岳トンネル詳細設計調書（１） | [29 empty] | （ | 1 |  | ／ | 2 |  | ）
業務名 | [10 empty] | 発注者名 | [12 empty] | 施工箇所 |  | 起点側
トンネル名 | [10 empty] | 受託者名 | [14 empty] | 終点側
路線名 | [10 empty] | 照査技術者 | [12 empty] | 地山区分
[11 empty] | 管理技術者 | [12 empty] | 延長(m)
所在地 | [10 empty] | 作成年月日 |  |  | 平成 |  |  | 年 |  | 月 |  | 日 |  |  | 掘削 | ｍ当たり(m3)
設計条件 | 道路規格 |  |  |  | 第 |  | 種 | 第 |  | 級 | C- |  |  | 設計速度 | [6 empty] | (㎞/h) |  |  |  | 合計(m3)
[11 empty] | D- | [12 empty] | コンク リート | ｍ当たり(m3)
| 設計交通量 | [7 empty] | 台/日 |  | (平成 |  | 年） 大型車混入率 | [8 empty] | ％ |  |  | 合計(m3)
| 防災等級区分 | [10 empty] | 占用物件 | [11 empty] | 型枠 | ｍ当たり(m2)
| 平面線形(最小曲線半径) | [6 empty] | (m) | 最急縦断勾配 | [5 empty] | ％ | 横断勾配 | [6 empty] | ％ |  | 合計(m2)
トンネル |  |  | 延長 |  |  |  |  | (m) | 幅員構成 |  |  | 歩道＋路肩＋車道＋路肩＋歩道＝ | [11 empty] | 吹付コンクリート | 厚さ(cm)
|  |  | 内空断面 |  |  |  |  | (m2) | [13 empty] | （ｍ） |  |  | ｍ当たり(m3)
舗装区分 | [5 empty] | 交通 |  |  | 舗装 車道 |  |  |  | cm | 歩道 |  |  | cm | 排水設備 | [6 empty] | 合計(m3)
地質 | [23 empty] | 鋼支保 | 形状寸法
ｍ 当 た り (基)
掘削方式 | [24 empty] | 合 計 (基)
掘削工法 | [23 empty] | ロック ボルト | 長さ(m)
岩質区分 | [24 empty] | ｍ 当 た り (本)
延長(m) | [24 empty] | 合 計 (本)
吹き付け コンクリート厚(㎝) | [23 empty] | 換気 | 設計交通量 |  |  | 台/h | 送排風機 | 型式 |  |  |  |  | 照明施設 | 光源
[25 empty] | 大型車混入率 |  |  | ％ |  | 風量 |  |  | m3/s |  |  | 個数 |  |  |  | 台
ロックボルト支保 |  | 長さ(m) | [22 empty] | 設計速度 |  |  | ㎞/h |  | 風圧 |  |  | mmAq |  |  | 入口照度 |  |  |  | cd/m2
|  | 周方向間隔(m) | [22 empty] | 許容煤煙透過率 |  |  | ％ |  | 出力 |  |  | Kw |  |  | 緩和区間 |  |  |  | ｍ
|  | 延長方向間隔(m) | [22 empty] | 許容Ｃｏ濃度 |  |  | ppm |  | 口径 台数 |  | φ |  |  |  | 基準 照度 |  |  |  | cd/m2
|  | 応力(N/mm2) | [31 empty] | 台
鋼製支保 |  | 種別 | [22 empty] | 換気量 |  |  |  |  | m3/s | 電気 集塵機 |  | 集塵処理風 | [6 empty] | m3/s
|  | 間隔(m) | [22 empty] | 換気方式 | [7 empty] | 集塵機内訳
覆工厚 |  | アーチ (cm) | [21 empty] | 非常用施設 |  |  | 非常電話 | 通報装置 |  | 警報装置 |  | 消火器 |  | 火災報知器 |  |  | 誘導表示板 |  | 消火栓
側壁(cm)
インバート(cm)
|  | 補助工法 | [21 empty] | 備考
掘削断面 |  | 余掘り込み(m2)
余掘りなし(m2)
坑門形式 | [10 empty] | 側 | [8 empty] | 側
[5 empty] | 山岳トンネル詳細設計調書（２） | [29 empty] | （ | 2 |  | ／ | 2 |  | ）
平面図 | [24 empty] | 標準断面図
縦断図 |  |  |  | （地質概要図を含む）