## 表紙
海 岸 詳 細 設 計 照 査 要 領
平成22年 6月
福 岡 県 県 土 整 備 部

## 照査①
海 岸 詳 細 設 計
基 本 条 件 の 照 査 項 目 一 覧 表
（ 照 査 ① ）
業務名：
発注機関：
受託者名：
照査の日付：
基本条件の照査項目一覧表（様式－１）
海岸詳細設計
No | 項目 | 主な内容 |  | 提示資料 | 照査① |  | 備考
[5 empty] | 対象 | 照査 | （照査の日付や結果等を記入する。）
1 | 設計の目的、設計範囲 | 1) | 目的、設計範囲を理解したか（基本的考え方、基本方針の整理）。
2 | 海岸名、工事時期 | 1) | 海岸名は確認したか。
|  | 2) | 工事時期は確認したか。
3 | 箇所条件 | 1) | 海岸の特性を把握したか。（砂浜海岸、岩礁海岸等）
|  | 2) | 基準点は適正か。
|  | 3) | 海岸保全基本計画を確認したか。
4 | 現地踏査 | 1) | 地形、地質、現地状況を把握したか。
|  | 2) | 近隣の海岸保全施設の特性を把握したか。（天端高、構造形式）
|  | 3) | 環境状況（騒音、振動、海水汚濁等の配慮面）を把握したか。
|  | 4) | 支障物件の状況を把握したか。
5 | 設計基本条件 | 1) | 海岸保全施設の工法・施工断面は妥当か。
|  | 2) | 海岸保全施設の天端高さの算定方法は妥当か。
|  | 3) | 海岸保全施設の基礎形式は適正か。
|  | 4) | 海岸保全施設の洗掘深の設定は妥当か。
|  | 5) | 安定計算の許容値、計算方法は確認したか。
|  | 6) | 使用する深浅測量図及び沖波波高を確認したか。
6 | 地盤条件 | 1) | 土質定数の設定は妥当か。
|  | 2) | 追加調査の必要はないか。
|  | 3) | 軟弱地盤かどうかの調査は必要か。
|  | 4) | 軟弱地盤として検討する条件は確認したか。
（圧密沈下、液状化、地盤支持力、法面安定等）
|  | 5) | ボーリング等により支持層、地質Ｎ値、地下水位等を確認しているか。
7 | 設計震度 | 1) | 地盤種別は妥当か。
|  | 2) | 水平震度は妥当か。
8 | 使用材料 | 1) | 使用材料と規格、許容応力度は妥当か。
|  | 2) | 現地材料の利用の可能性を確認したか。
基本条件の照査項目一覧表（様式－１）
海岸詳細設計
No | 項目 | 主な内容 |  | 提示資料 | 照査① |  | 備考
[5 empty] | 対象 | 照査 | （照査の日付や結果等を記入する。）
9 | 地形条件 | 1) | 現況の用地境界を確認したか。
|  | 2) | 施工ヤード、スペースを確認したか。
10 | 施工条件 | 1) | 運搬路、ヤード確保を確認したか。
|  | 2) | 全体工程を理解したか。
|  | 3) | 漁場、漁期、漁法を確認したか。
11 | 関連機関との調整 | 1) | 他の工作物管理者との調整内容を理解したか。
|  | 2) | 地元及び地権者との調整内容を理解したか。
|  | 3) | 漁業利権者との調整は済んでいるか。
|  | 4) | 占用者との調整内容は理解したか。
12 | 資料の確認 | 1) | 貸与資料の不足点、追加事項はあるか。
13 | 環境への配慮 | 1) | 環境への配慮の必要性、方針、内容、範囲等が理解されたか。
|  | 2) | 環境に配慮する具体的方法、作成すべき資料等は明らかとなっている
か。
14 | コスト縮減 | 1) | 予備設計で提案されたコスト縮減比較調書を確認したか。
|  | 2) | 新技術・新工法活用促進制度における基準適合情報を確認したか。
基本条件の照査項目一覧表（様式－１）
（追加項目記入表） | [6 empty] | 海岸詳細設計
No | 項目 | 主な内容 |  | 提示資料 | 照査① |  | 備考
[5 empty] | 対象 | 照査 | （照査の日付や結果等を記入する。）
受託者印
照査技術者
管理技術者

## 照査②
海 岸 詳 細 設 計
細 部 条 件 の 照 査 項 目 一 覧 表
（ 照 査 ② ）
業務名：
発注機関：
受託者名：
照査の日付：
細部条件の照査項目一覧表（様式－２）
海岸詳細設計
No | 項目 | 主な内容 |  | 提示資料 | 照査② |  | 備考
[5 empty] | 対象 | 照査 | （照査の日付や結果等を記入する。）
1 | 一般図 | 1) | 平面図（法線、取付等）は妥当か。
|  | 2) | 横断面図は妥当か。
|  | 4) | 取付工の形状は妥当か。
2 | 護岸・堤防 | 1) | 工法選定の理由は妥当か。（傾斜型、直立型、混成型）
|  | 2) | 設計潮位、設計波高は妥当か。
|  | 3) | 天端高算定は妥当か。
|  | 4) | 基礎工において捨石マウンド、地盤改良等の設計の考えは妥当か。
|  | 5) | 考慮している地震力は妥当か。
|  | 6) | 背後の排水処理は妥当か。
|  | 7) | 既設構造物の対応方法は妥当か。
|  | 8) | 消波工、根固工の必要理由は妥当か。
|  | 9) | 緩傾斜護岸の設置位置は妥当か。
3 | 消波堤 | 1) | 工法選定の理由は妥当か。
|  | 2) | 設計潮位、設計波高は妥当か。
|  | 3) | 天端高算定は妥当か。
|  | 4) | 基礎工において捨石マウンド、地盤改良等の設計の考えは妥当か。
|  | 5) | ブロック重量算定は妥当か。
4 | 離岸堤 | 1) | 工法選定の理由は妥当か。
|  | 2) | 設計潮位、設計波高は妥当か。
|  | 3) | 天端高算定は妥当か。
|  | 4) | ブロック重量算定は妥当か。
|  | 5) | 乱積工法、層積工法の選定理由は妥当か。
|  | 6) | 基礎工において捨石マウンド、地盤改良等の設計の考えは妥当か。
|  | 7) | 捨石マウンドの天端高は設定理由が妥当か。
|  | 8) | 乱積工法の時、暫定施工の効果にも配慮しているか。
細部条件の照査項目一覧表（様式－２）
海岸詳細設計
No | 項目 | 主な内容 |  | 提示資料 | 照査② |  | 備考
[5 empty] | 対象 | 照査 | （照査の日付や結果等を記入する。）
5 | 人工リーフ（潜堤） | 1) | 工法選定の理由は妥当か。
|  | 2) | 設計潮位、設計波高は妥当か。
|  | 3) | 天端高算定は妥当か。
|  | 4) | 基礎工において捨石マウンド、地盤改良等の設計の考えは妥当か。
|  | 5) | 捨石マウンドの天端高は設定理由が妥当か。
|  | 6) | 暫定施工の効果にも配慮しているか。
|  | 7) | 海上施工の検討を行っているか。
6 | 突堤 | 1) | 工法選定の理由は妥当か。（傾斜型、直立型、混成型）
|  | 2) | 設計潮位、設計波高は妥当か。
|  | 3) | 天端高算定は妥当か。
|  | 4) | 基礎工において捨石マウンド、地盤改良等の設計の考えは妥当か。
7 | 養浜工 | 1) | 工法選定の理由は妥当か。
|  | 2) | 購入材の材質は明記されているか。
8 | 仮設工 | 1) | 仮設工法は妥当か。
|  | 2) | 波力、施工機械の荷重を考慮したか。
|  | 3) | 経済性、安全性は妥当か。
9 | 環境への配慮 | 1) | 環境条件を十分に把握したか。
|  | 2) | 環境への適合性は妥当か。
|  | 3) | リサイクルの観点からは適切か。
10 | 施工計画 | 1) | 施工手順は妥当か。
|  | 2) | 騒音、振動、汚水対策は妥当か。
|  | 3) | 建設副産物の処理方法は適正か。
11 | コスト縮減 | 1) | 予備設計で提案されたコスト縮減比較調書について検討したか。
|  | 2) | 新技術・新工法活用促進制度における基準適合情報の採用を検討
したか。
細部条件の照査項目一覧表（様式－２）
（追加項目記入表） | [6 empty] | 海岸詳細設計
No | 項目 | 主な内容 |  | 提示資料 | 照査② |  | 備考
[5 empty] | 対象 | 照査 | （照査の日付や結果等を記入する。）
受託者印
照査技術者
管理技術者

## 照査③
海 岸 詳 細 設 計
成 果 品 の 照 査 項 目 一 覧 表
（ 照 査 ③ ）
業務名：
発注機関：
受託者名：
照査の日付：
成果品の照査項目一覧表（様式－３）
海岸詳細設計
No | 項目 | 主な内容 |  | 提示資料 | 照査③ |  | 備考
[5 empty] | 対象 | 照査 | （照査の日付や結果等を記入する。）
1 | 設計計算書 | 1) | 天端高算定結果は隣接海岸及び背後地盤高と相関性があるか。ま
た、予め地盤の沈下が想定される場合、予想沈下量が加算されてい
るか。
|  | 2) | ブロック重量算定結果は算定結果を単純に使用するのではなく、近
隣類似海岸の被災実績等を考慮して決定しているか。
2 | 設計図 | 1) | 縮尺は共通仕様書、特記仕様書と整合しているか。
|  | 2) | 平面図には必要な工事内容が明示されているか。
（構造物法線、付属構造物等）
|  | 3) | 構造物の基本寸法、高さ関係は照合されているか。
|  | 4) | 形状寸法、使用材料及びその配置は計算書と一致しているか。
|  | 5) | 使用材料は一般市場で普遍的、経済的なものを明示しているか。
|  | 6) | 構造詳細は設計要領等及び打ち合わせ事項と整合して、裏付けが
されているか。
|  | 7) | 解り易い注記が付いているか。
|  | 8) | 潮位及び地質等の設計条件が図面に明示されているか。
|  | 9) | 図面が明瞭に描かれているか。（構造物と寸法線の使い分け等）
|  | 10) | 各設計図がお互いに整合されているか。
・一般平面図と縦断図と横断図
・構造図と配筋図
・構造図と仮設図
|  | 11) | 設計計算書の結果が正しく図面に反映されているか。（天端高算定、
ブロック重量算定結果等が摘要範囲も含めて整合されているか）
・壁厚
・鉄筋（径、ピッチ、使用材料、ラップ位置、ラップ長、主鉄筋の定着
長、ガス圧接位置）
・鋼材形状、寸法
・使用材料
|  | 12) | 工種、種別、細目は工種別体系と一致しているか。
成果品の照査項目一覧表（様式－３）
海岸詳細設計
No | 項目 | 主な内容 |  | 提示資料 | 照査③ |  | 備考
[5 empty] | 対象 | 照査 | （照査の日付や結果等を記入する。）
3 | 数量計算書 | 1) | 数量計算は適正か。
（有効数字、位取り、単位、区分等）
|  | 2) | 数量計算に用いた寸法は図面と一致しているか。
|  | 3) | 数量取りまとめは、共通仕様書及び打合せ事項にあわせてまとめ
られているか。
|  | 4) | 横断面図による面積計算、長さ計算の縮尺は図面に整合しているか。
|  | 5) | 数量計算の照査がなされているか。
|  | 6) | 施工を考慮した数量計算となっているか。
|  | 7) | 工種、種別、細目は工種別体系と一致しているか。
4 | 施工計画 | 1) | 施工法が整理されているか。
|  | 2) | 経済性、安全性（仮設も含めて）が配慮されているか。
|  | 3) | 工事中の環境面（水質、騒音、振動等）が配慮されているか。
5 | 設計調書 | 1) | 設計調書の記入は適正になされているか。
6 | 報告書 | 1) | 報告書の構成は妥当か。
|  | 2) | 設計条件の考え方が整理されているか。
|  | 3) | 比較、検討の結果が解りやすく整理されているか。
|  | 4) | 工事の発注に際しての留意事項、注意事項が記載されているか。
|  | 5) | 工事発注時に仕様書で指定すべき事項、条件、明示すべき事項が
すべて明記されているか。
7 | コスト縮減 | 1) | コスト縮減比較調書を作成したか。
|  | 2) | 新技術・新工法活用促進制度における基準適合情報の採用の検討
結果は妥当か。
8 | ＴＥＣＲＩＳの登録 | 1) | ＴＥＣＲＩＳの登録を行ったか。
成果品の照査項目一覧表（様式－３）
（追加項目記入表） | [6 empty] | 海岸詳細設計
No | 項目 | 主な内容 |  | 提示資料 | 照査③ |  | 備考
[5 empty] | 対象 | 照査 | （照査の日付や結果等を記入する。）
受託者印
照査技術者
管理技術者

## 設計調書
海 岸 設 計 調 書 | [8 empty] | ※該当しない箇所は「－」を記入
都道府県名 |  | 事 業 名 | 沿岸名 |  | 海岸名 | 工区名 | 設 計 条 件 |  |  |  | 根 拠
福岡県 | [6 empty] | 許容越波量
土質条件
上載荷重(常時・地震時)
計 画 緒 元 |  |  |  | 決 定 根 拠 |  |  | 設計震度
潮 位 | 既往最高潮位 | [5 empty] | 常時の安全率
| 同上偏差 | [5 empty] | 地震時の安全率
| 既往最大偏差 | [5 empty] | 引波時の安全率
| 朔望平均満潮位 | [5 empty] | 支持力の検討
| 計画偏差 | [5 empty] | 円形滑りの検討
| 計画高潮位 | [5 empty] | 水叩きの最小幅
| 観測場所 | [5 empty] | 裏込材の内部摩擦角
| 対象異常気象 | [5 empty] | 裏込材の単位体積重量
波 浪 | 既往最大波 | [5 empty] | 無筋CO単位体積重量
| 同上周期 | [5 empty] | 鉄筋COの単位体積重量
| 計画波高 | [5 empty] | 海水の単位体積重量
同上周期
| 同上波形勾配 | [5 empty] | 標 準 断 面 |  |  | 土質条件(柱状図等)
卓越波高
堤 防 護 岸 | 計画波高(換算沖波)
計画潮位高
来襲波に対する必要高
余裕高
計画高さ
人工リーフ | 計画潮位
天端高
天端幅
被覆材重量
離 岸 堤 | 計画潮位
天端高
ブロック重量
突 堤 | 計画波高
計画潮位
余裕高
計画高さ
被覆材重量
養 浜 | 計画波高 | [5 empty] | 景観への配慮 | 自然環境への配慮
計画高潮位
養浜勾配
後浜天端高